## Sheet1
| CR 5.85 | CR 6.80 | CR 7.80 | CR 7.90 | CR 7.90 Arrozeira | CR 7.90 IntelliSense™ | CR 8.90 | CR 8.90 IntelliSense™ | CR9.90 IntelliSense™ | CR 10.90 IntelliSense™
Motor
Modelo | FPT NEF 6 - 6,7 L | FPT Cursor 9 – 8,7 L | FPT Cursor 9 – 8,7 L | TIER 3 Motor FPT Cursor 11 Common Rail | TIER 3 Motor FPT Cursor 11 Common Rail | TIER 3 Motor FPT Cursor 11 Common Rail | TIER 3 Motor FPT Cursor 13 Common Rail | TIER 3 Motor FPT Cursor 13 Common Rail | TIER 3 Motor FPT Cursor 13 Common Rail | TIER 3 Motor FPT Cursor 16 Common Rail
Potência Nominal | 272 cv / 200 kW | 313 cv / 230 kW | 378 cv / 278 kW | 435 cv / 320 kW | 435 cv / 320 kW | 435 cv / 320 kW | 503 cv / 370 kW | 503 cv / 370 kW | 558 cv / 410 kW | 639 cv / 470 kW
Potência Máxima | 319 cv / 235 kW | 364 cv / 268 kW | 442 cv / 325 kW | 503 cv / 370 kW | 503 cv / 370 kW | 503 cv / 370 kW | 571 cv / 420 kW | 571 cv / 420 kW | 634 cv / 466 kW | 700 cv / 515 kW
Tanque de Combustível | 600 L | 600 L | 750 L | 1.150 L | 1.150 L | 1.150 L | 1.150 L | 1.150 L | 1.300 L | 1.300 L
Transmissão, freio e eixo traseiro
Transmissão | Eixo dianteiro standard 4 velocidades | Eixo dianteiro Standard 4 velocidades / Planetário Standard 4 velocidades (Opcional) | Planetário Standard 4 velocidades | Standard 4 velocidades | Standard 4 velocidades | Variável com 2 velocidades | Standard 4 velocidades | Variável com 2 velocidades | Variável com 2 velocidades | Variável com 2 velocidades
Freio | Disco hidráulico de pinças duplas | Disco hidráulico de pinças duplas | Disco hidráulico de pinças duplas | Disco hidráulico de pinças duplas | Disco hidráulico de pinças duplas | Disco úmido hidráulico | Disco hidráulico de pinças duplas | Disco úmido hidráulico | Disco úmido hidráulico | Disco úmido hidráulico
Eixo traseiro | Fixo / Ajustável (Opcional) | Ajustável | Ajustável | Ajustável | Ajustável | Ajustável | Ajustável | Ajustável | Ajustável | Ajustável
Tração Auxiliar 4WD | Opcional | Opcional | Opcional | Opcional | Standard | Opcional | Opcional | Opcional | Opcional | Opcional
Bloqueio do Diferencial | - | - | - | Opcional | Opcional | Opcional | Opcional | Opcional | Opcional | Opcional
Elevador de Palha
DFR - Dynamic Feed Roll™ | n/a | n/a | n/a | Opcional | Opcional | Opcional | Opcional | Opcional | Standard | Standard
Detector de pedras eletrônico - ASP | Standard | Standard | Standard | Standard | Standard | Standard | Standard | Standard | n/a | n/a
Ajuste da Máscara Frontal do Alimentador | Manual | Manual | Manual | Manual | Manual | Manual | Manual | Manual (Remoto Opcional) | Manual (Remoto Opcional) | Remoto
Transmissão variável do alimentador | Fixa | Fixa | Fixo / Variável (Opcional) | Fixo / Variável (Opcional) | Fixo / Variável (Opcional) | Variável | Variável | Variável | Variável | Variável
Duplo Rotor
Diâmetro dos Rotores | 17" | 17" | 17" | 22" | 22" | 22" | 22" | 22" | 22" | 22"
Comprimento | 2,638 m | 2,638 m | 2,638 m | 2,638 m | 2,638 m | 2,638 m | 2,638 m | 2,638 m | 2,638 m | 2,638 m
Área Total de Debulha e Separação | 2,3 m² | 2,3 m² | 2,3 m² | 2,9 m² | 2,9 m² | 2,9 m² | 2,9 m² | 2,9 m² | 2,9 m² | 2,9 m²
Vanes Ajustáveis Remotamente | Manual | n/a | n/a | Opcional | Opcional | Standard | Opcional | Standard | Standard | Standard
Sistema de Limpeza
Área de Peneiras sob Ação de Vento | 5,4 m² | 5,4 m² | 5,4 m² | 6,5 m² | 6,5 m² | 6,5 m² | 6,5 m² | 6,5 m² | 6,5 m² | 6,5 m²
Abertura Remota de Pré Peneira e Peneiras | Opcional | Standard | Standard | Standard | Opcional | Standard | Standard | Standard | Standard | Standard
Opti-Fan™ - Ventilador Variável conforme Relevo | Standard | Standard | Standard | Standard | Standard | Standard | Standard | Standard | Standard | Standard
Sensores de Carga das Peneiras | n/a | n/a | n/a | n/a | n/a | Standard | n/a | Standard | Standard | Standard
Mesa Autonivelante | Standard | Standard | Standard | Standard | Standard | Standard | Standard | Standard | Standard | Standard
Retrilha | Independente com debulha e retorno para o bandejão | Independente com debulha e retorno para o bandejão | Independente com debulha e retorno para o bandejão | Dupla Independente com debulha e retorno para o bandejão | Dupla Independente com debulha e retorno para o bandejão | Dupla Independente com debulha e retorno para o bandejão | Dupla Independente com debulha e retorno para o bandejão | Dupla Independente com debulha e retorno para o bandejão | Dupla Independente com debulha e retorno para o bandejão | Dupla Independente com debulha e retorno para o bandejão
Manejo de Resíduo
Picador | Integrado | Integrado | Acelerador de Palhas e Picador Traseiro | Acelerador de Palhas e Picador Traseiro | Acelerador de Palhas e Picador Traseiro (Opcional) | Acelerador de Palhas e Picador Traseiro | Acelerador de Palhas e Picador Traseiro | Acelerador de Palhas e Picador Traseiro | Acelerador de Palhas e Picador Traseiro | Acelerador de Palhas e Picador Traseiro
Distribuidor de palha | Discos hidráulicos | Discos hidráulicos | Defletor com Aletas | Defletor com Aletas | Defletor com Aletas (Opcional) | Defletor com Aletas | n/a | n/a | n/a | n/a
Opti-Spread™ | n/a | n/a | n/a | n/a | n/a | n/a | Standard | Standard | Standard | Standard
Graneleiro
Capacidade - Litros | 9.000 L | 10.700 L | 10.700 L | 12.330 L | 12.330 L | 12.330 L | 14.500 L | 14.500 L | 14.500 litros | 14.500 litros
Capacidade - Sacas (*1 L = 0,773 Kg de Soja) | 116 | 138 | 138 | 159 | 159 | 159 | 187 | 187 | 187 | 187
Capacidade - Quilos (*1 L = 0,773 Kg de Soja) | 6.957 kg | 8.271 kg | 8.271 kg | 9.531 kg | 9.531 kg | 9.531 kg | 11.208 kg | 11.208 kg | 11.208 kg | 11.208 kg
Sistema de Descarga
Taxa de descarga | 126L/s | 126 L/s | 126 L/s | 126 L/s | 126 L/s | 126 L/s | 142 L/s (Opcional de Acionamento Duplo (142 L/s)) | 142 L/s (Opcional de Acionamento Duplo (142 L/s)) | 159 L/s de Acionamento Duplo | 159 L/s de Acionamento Duplo
Comprimento tubo de descarga + extensão | 5,5 m + 0,9 m extensão | 5,5 m + 0,9 m extensão | 5,5 m + 0,9 m extensão | 5,5 m + extensão 1,3m | 5,5 m + extensão 1,3m | 5,5 m + extensão 1,3m | 5,8 m rígido (Opcional 8,3 m dobrável / extensão 2,2m) | 5,8 m rígido (Opcional 8,3 m dobrável / extensão 2,2m) | 8,3 m dobrável (Opcional extensão 2,2m) | 8,3 m dobrável (Mais extensão 2,2m)
Ponteira Pivotante | n/a | n/a | n/a | Standard | Standard | Standard | Standard | Standard | Standard | Standard
Câmera de Descarga | n/a | n/a | n/a | Opcional (DIA) | Opcional (DIA) | Opcional (DIA) | Opcional (DIA) | Opcional (DIA) | Opcional (DIA) | Opcional (DIA)
Plataformas
Plataforma Caracol New Holland | 25/30 pés | 30 pés | 35 pés | - | 25 pés | - | - | - | - | -
Plataforma Draper New Holland | - | 30 pés | 35 pés | 40 pés | 30 pés | 40 pés | 45 pés | 45 pés | 45 pés ou 50 pés | 50 pés
IntelliSense™ Automação Inteligente
IntelliSense™ - Automação Inteligente | n/a | n/a | n/a | n/a | n/a | Standard | n/a | Standard | Standard | Standard
GrainCam™ - Câmera de Grãos | n/a | n/a | n/a | n/a | n/a | Standard | n/a | Standard | Standard | Standard
Vanes do Rotor Ajustáveis Remotamente e Controladas pelo IntelliSense™ | n/a | n/a | n/a | Opcional remotamente ajustáveis | Opcional remotamente ajustáveis | Standard | Opcional remotamente ajustáveis | Standard | Standard | Standard
Sensores de Carga das Peneiras | n/a | n/a | n/a | n/a | n/a | Standard | n/a | Standard | Standard | Standard
Agricultura de Precisão
Monitor de Colheita - Umidade e Produtividade | Opcional | Opcional | Standard | Standard | Standard | Standard | Standard | Standard | Standard | Standard
Predisposição para Piloto Automático | Standard | Standard | Standard | Standard | Standard | Standard | Standard | Standard | Standard | Standard
IntelliSteer™ - Sistema de Piloto Automático / Guia Automático | Opcional | Opcional | Opcional | Standard | Opcional | Standard | Standard | Standard | Standard | Standard
IntelliCruise™ - Sistema de Velocidade / Deslocamento Automático | Opcional | Opcional | Opcional | Standard | Opcional | Standard | Standard | Standard | Standard | Standard
ACS - Ajustes Automáticos de Cultura | Standard | Standard | Standard | Standard | Standard | Standard | Standard | Standard | Standard | Standard
New Holland FieldOps™ - Gestão da Fazenda na sua Mão | Standard | Standard | Standard | Standard | Standard | Standard | Standard | Standard | Standard | Standard
Telemetria - Dados móveis/WiFi | Telemetria incluída (válida por toda vida útil do modem) | Telemetria incluída (válida por toda vida útil do modem) | Telemetria incluída (válida por toda vida útil do modem) | Telemetria incluída (válida por toda vida útil do modem) | Telemetria incluída (válida por toda vida útil do modem) | Telemetria incluída (válida por toda vida útil do modem) | Telemetria incluída (válida por toda vida útil do modem) | Telemetria incluída (válida por toda vida útil do modem) | Telemetria incluída (válida por toda vida útil do modem) | Telemetria incluída (válida por toda vida útil do modem)
Cabine
Volume interno da Cabine | 3,11 m³ | 3,11 m³ | 3,11 m³ | 3,7 m³ | 3,7 m³ | 3,7 m³ | 3,7 m³ | 3,7 m³ | 3,7 m³ | 3,7 m³
Área de Vidro | 5,8 m² | 5,8 m² | 5,8 m² | 6,3 m² | 6,3 m² | 6,3 m² | 6,3 m² | 6,3 m² | 6,3 m² | 6,3 m²
Caixa Refrigerada | n/a | n/a | n/a | Standard | Standard | Standard | Standard | Standard | Standard | Standard
Monitor Intelliview™ IV | 1 monitor | 1 monitor | 1 monitor | 1 monitor | 1 monitor | 2 monitores | 1 monitor | 2 monitores | 2 monitores | 2 monitores
Faróis de operação | Halógenos / HID (Opcional) | Halógenos / HID (Opcional) | Halógenos / HID (Opcional) | Halógenos / LED (Opcionais) | Halógenos / LED (Opcionais) | Halógenos / LED (Opcionais) | LED | LED | LED | LED
Iluminação de Longa Distância em LED | - | - | - | Opcional | Opcional | Opcional | Standard | Standard | Standard | Standard
Assento Operador | Suspensão pneumática / Couro (opcional) | Suspensão pneumática / Couro (Opcional) | Suspensão pneumática / Couro (Opcional) | Deluxe - Suspensão a Ar, Encosto de cabeça, Ventilação Ativa, Ajustes de Altura e Lombar Pneumáticos, Ajuste de Peso, Aquecimento, Absorção de Impacto Ajustável, Deslocamento de Avanço e Recuo - (Versão de banco Base como Opcional) | Deluxe - Suspensão a Ar, Encosto de cabeça, Ventilação Ativa, Ajustes de Altura e Lombar Pneumáticos, Ajuste de Peso, Aquecimento, Absorção de Impacto Ajustável, Deslocamento de Avanço e Recuo - (Versão de banco Base como Opcional) | Deluxe - Suspensão a Ar, Encosto de cabeça, Ventilação Ativa, Ajustes de Altura e Lombar Pneumáticos, Ajuste de Peso, Aquecimento, Absorção de Impacto Ajustável, Deslocamento de Avanço e Recuo - (Versão de banco Base como Opcional) | Deluxe - Suspensão a Ar, Encosto de cabeça, Ventilação Ativa, Ajustes de Altura e Lombar Pneumáticos, Ajuste de Peso, Aquecimento, Absorção de Impacto Ajustável, Deslocamento de Avanço e Recuo - (Versão de banco Base como Opcional) | Deluxe - Suspensão a Ar, Encosto de cabeça, Ventilação Ativa, Ajustes de Altura e Lombar Pneumáticos, Ajuste de Peso, Aquecimento, Absorção de Impacto Ajustável, Deslocamento de Avanço e Recuo - (Versão de banco Base como Opcional) | Deluxe - Suspensão a Ar, Encosto de cabeça, Ventilação Ativa, Ajustes de Altura e Lombar Pneumáticos, Ajuste de Peso, Aquecimento, Absorção de Impacto Ajustável, Deslocamento de Avanço e Recuo - (Versão de banco Base como Opcional) | Deluxe - Suspensão a Ar, Encosto de cabeça, Ventilação Ativa, Ajustes de Altura e Lombar Pneumáticos, Ajuste de Peso, Aquecimento, Absorção de Impacto Ajustável, Deslocamento de Avanço e Recuo - (Versão de banco Base como Opcional)
Câmera de Ré | Opcional | Opcional | Opcional | Opcional (DIA) | Opcional (DIA) | Standard | Opcional (DIA) | Standard | Standard | Standard
Ar Condicionado | Standard | Standard | Standard | Standard | Standard | Standard | Standard | Standard | Standard | Standard
Pneus
Rodado Dianteiro | 18.4-38 / 20.8-38 (opc) / 520/85R38 (opc) | 20.8-38 / 520/85R38 (opc) / 520/85R42 (opc) | 520/85R42 DUAL | 520/85R42 162A8 R1W DUAL | 520/85R42 157A8 R2 DUAL (Opcional IF520/85R42 CFO 169A8 R2 DUAL) | 520/85R42 162A8 R1W DUAL (Opcional 620/70R42 166A8 R1W DUAL) | 620/70R42 CFO 166A8/B R1W DUAL | 620/70R42 CFO 166A8/B R1W DUAL | 620/70R42 CFO 166A8/B R1W DUAL | 620/70R42 CFO 166A8/B R1W DUAL
Rodado Traseiro | 18.4x26 / 600/65R28 (opc) | 19.5L24 / 600/65R28 (opc) | 600/65R28 | 600/65R28 LI154 R1W | 28L-26 16PR R2 | 600/65R28 LI154 R1W (Opcional 28L-26 14PR R1) | 750/65 R26 166A8 R1W | 750/65 R26 166A8 R1W | 750/65 R26 166A8 R1W | 750/65 R26 166A8 R1W
Dimensões
Largura com Rodado Simples | 3,80 m | 3,80 m | n/a | n/a | n/a | n/a | n/a | n/a | n/a | n/a
Largura com Rodado Duplo | 4,36 m | 4,36 m | 4,36 m | 4,60 m | 4,60 m | 4,60 m | 4,70 m | 4,70 m | 4,70 m | 4,70 m
Largura de Transporte (sem rodado instalado) | 3,20 m | 3,20 m | 3,20 m | 3,30 m | 3,30 m | 3,30 m | 3,30 m | 3,30 m | 3,30 m | 3,30 m
Comprimento da Máquina | 7,80 m | 7,80 m | 8,40 m | 8,40 m | 8,40 m | 8,40 m | 8,60 m | 8,60 m | 8,60 m | 8,60 m
Comprimento com Tubo Descarregador (Sem Extensão) | 9,10 m | 9,10 m | 9,10 m | 9,80 m | 9,80 m | 9,80 m | 9,60 m | 9,60 m | 9,60 m | 9,60 m
Comprimento com Tubo Descarregador (Com Extensão) | 10 m | 10 m | 10 m | 11,1 m | 11,1 m | 11,1 m | 11,80 m (Tubo Dobrável Aberto) | 11,80 m (Tubo Dobrável Aberto) | 11,80 m (Tubo Dobrável Aberto) | 11,80 m (Tubo Dobrável Aberto)
Altura | 4 m | 4,1 m | 4,1 m | 4,00 m | 4,00 m | 4,00 m | 4,10 m | 4,10 m | 4,10 m | 4,10 m
Peso | 14.761 kg | 16.736 kg | 17.188kg | 18.690 kg | 18.690 kg | 18.690 kg | 19.380 kg | 19.380 kg | 20.915 kg | 21.015 kg