## Sheet1
| TX 4.90 | TX 5.90
Motor
Motor | FPT NEF6 | FPT NEF6
Potência nominal | 207 cv / 152 kW | 258 cv / 190 kW
Potência máxima | 223 cv / 164 kW | 272 cv / 200 kW
Sistema de injeção | Electronic Common Rail | Electronic Common Rail
Volume (L) | 6,7 | 6,7
Tanque de combustível (L) | 480 | 480
Transmissão
Tipo de transmissão | Hidrostática - mecânica 3 velocidades (frente/ré) | Hidrostática - mecânica 3 velocidades (frente/ré)
Alimentador
N° de correntes | 3 | 4
Reversor | Hidráulico | Hidráulico
Cilindro
Diâmetro (cm) | 60,3 (grãos) / 60,0 (arroz) | 60,3 (grãos)
Largura (m) | 130 | 156
Rotação padrão (RPM) | 393 - 1.171 | 393 - 1.171
Rotação com kit de redução de velocidade instalado (RPM) | 231 - 689 | 231 - 689
Côncavo | Seccionado | Seccionado
Área de côncavo (m²) | 0.78 | 0.94
Batedor
Tipo | Redondo | Redondo
Rotação padrão (RPM) | 850 | 850
Rotação com kit de redução de velocidade instalado (RPM) | 500 | 500
Largura (cm) | 130 | 156
Área de côncavo (m²) | - | -
Duplo rotor de separação
Área (m²) | 2.1 | 2.9
Rotação mínima (RPM) | 400 | 400
Rotação máxima (RPM) | 700 | 700
Comprimento (m) | 3.45 | 3,45
Bandejão
Área (m²) | 2,36 | 2,85
Limpeza e separação
Rotação do ventilador (rpm) | 350-1.050 | 420-1.250
Área de peneira - tripla cascata (m²) | 4,16 | 4,16
Tipo de peneira | 1 1/8 | 1 1/8
Área total de separação (m²) | 2,88 | 3,84
Área total de limpeza (m²) | 6,52 | 7,89
Área total (m²) | 9,4 | 11,73
Graneleiro
Capacidade (litros) | 6.850 | 7.750
Taxa de descarga (L/s) | 80 | 80
Comprimento do tubo de descarga (m) | 4,65 | 5,2
Picador
Rotação (RPM) | 1561 / 2.754 | 1596 / 2808
Movimento | Correia HC | Correia HC
Quantidade de facas | 29 | 37
Quantidade de contra facas | 15 | 19
Espalhador
Espalhador de palha | STD | STD
Espalhador de palhiço | Opcional | Opcional
Cabine
Ar condicionado | STD | STD
Faróis de operação | Halogênos / led (opcional) | Halogênos / led (opcional)
Tomada USB | STD | STD
Caixa refrigerada | STD | STD
Pneus
Dianteiro (dual) | 20.8-38 R1 (grãos) - 10 lonas / 20.8-38 R2 (arroz) - 10 lonas | 20.8-38 R1 (grãos) - 10 lonas / 20.8-38 R2 (arroz) - 10 lonas
Dianteiro (single) | 23.1-26 R2 (arroz) - 10 lonas / 30.5-32 R1 (grãos) - 12 lonas / 30.5-32 R2 (arroz) - 14 lonas | 30.5-32 R1 (grãos) - 12 lonas / 30.5-32 R2 (arroz) - 14 lonas
Traseiro | 14.9-24 R1 (grãos) - 8 lonas / 14.9-24 R2 (arroz) - 6 lonas / 14.9-28 R2 (4WD) (arroz) - 6 lonas / 16.0/70-20 (4WD) (grãos) - 10 lonas / 18.4-26 R2 (arroz) - 10 lonas / 18.4-26 R2 (4WD) (arroz) - 10 lonas / 14.9-24 R1 (4WD) (grãos) - 8 lonas | 14.9-24 R1 (grãos) - 8 lonas / 14.9-24 R1 (4WD) (grãos) - 8 lonas / 14.9-24 R2 (arroz) - 6 lonas / 14.9-24 R2 (4WD) (arroz) - 6 lonas / 14.9-28 R2 (4WD) (arroz) - 6 lonas / 18.4-26 R2 (arroz) - 10 lonas / 18.4-26 R2 (4WD) (arroz) - 10 lonas
Eixo traseiro
Eixo traseiro heavy duty | STD | STD
Eixo traseiro traçado (4WD) | Opcional | Opcional
Agricultura de precisão
Monitor de colheita - umidade e produtividade | Opcional | Opcional
Monitor Intelliview™ IV | Opcional | Opcional
Telemetria - dados móveis/wifi | 5 anos | 5 anos
Piloto automático (elétrico) - EZ pilot pro | Opcional | Opcional
New Holland FieldOps™ - Gestão da Fazenda na sua Mão | Opcional | Opcional
Kit qualidade de grão
Kit qualidade de grão | STD | STD
Chapas perfuradas | Opcional | Opcional
Dimensões
Altura (m) | 3,81 | 4,11
Comprimento (m) | 7,23 | 7,35
Entre eixos (m) | 3,52 | 3,52
Largura com dual (m) | 4,46 (30) / 4,70 (38) | 4,96
Largura com single (m) | 3,62 (28.1-26) | -
Largura com eixo traseiro heavy duty (m) | 3,41 | 3,45
Largura eixo traseiro (4WD) (m) | 3,33 | 3,33
Largura de transporte (m) | 2,67 | 2,93
Peso (kg) | 10.980 | 11.950