## Sheet1
| Hayliner 265 | Hayliner 275 | Hayliner 275 PLUS
Tamanho do fardo
Corte transversal (in. (cm)) | 14 x 18 (36 x 46) | 14 x 18 (36 x 46) | 14 x 18 (36 x 46)
Comprimento (in. (cm)) | 12 a 52 (31 a 132) - Ajustável | 12 a 52 (31 a 132) - Ajustável | 12 a 52 (31 a 132) - Ajustável
Controle mecânico de comprimento do fardo | Padrão | Padrão | Padrão
SuperSweep™ Pickup
Largura interna (in. (m)) | 65 (1.65) | 75 (1.9) | 75 (1.9)
Largura de alargamento in. (m) | 70 (1.8) | 80 (2) | 80 (2)
Número de dentes | 110 | 156 | 156
Número de barras de dedos | 5 | 6 | 6
Guarda-vento flutuante | 8 varas | 13 varas | 13 varas
Acionamento | Correia em V para corrente de rolos para acionamento da bobina de "movimento perdido" | Correia em V para corrente de rolos para acionamento da bobina de "movimento perdido" | Correia em V para corrente de rolos para acionamento da bobina de "movimento perdido"
Roda calibradora | 3.00 x 12; semi-pneumático | 15 x 6.00 x 6; pneumático | 15 x 6.00 x 6; pneumático
Elevador Hidráulico | Opcional | Opcional | Padrão
Câmara de enfardamento
Sistema de alimentação | Sistema de alimentação giratório de alta capacidade | Sistema de alimentação giratório de alta capacidade | Sistema de alimentação giratório de alta capacidade
Número de rotores de alimentação | 2 | 3 | 3
Garfo empacotador | Padrão - Ajustável | Padrão - Ajustável | Padrão - Ajustável
Abertura de alimentação (sq. in. (sq. cm)) | 283 (1826) | 283 (1826) | 283 (1826)
Sistema de densidade padrão | Molas ajustáveis ​​e portas de tensão | Molas ajustáveis ​​e portas de tensão | Hidroforma de 4-vias
Sistema de densidade opcional | Portas de tensão e hidroforma de 2 vias | Portas de tensão e hidroforma de 2 vias | —
Câmara de Fardos | Serviço Padrão | Serviço Padrão | Trabalho pesado
Desobstruidor
Comprimento do curso (in. (cm)) | 30 (76.2) | 30 (76.2) | 30 (76.2)
Velocidade em CPM (à 540 rpm) | 93 | 93 | 93
Material | Aço de Alta Resistência | Aço de Alta Resistência | Aço de Alta Resistência
Trilho de êmbolo | Serviço Padrão | Serviço Padrão | Trabalho pesado
Mecanismos de Amarração
Atador de fio | Serviço Padrão | Trabalho pesado | Trabalho pesado
Nosador | Standard | Aço endurecido | Aço endurecido
Torcedor de fio | Optional | Optional | —
Proteção | Parafuso de cisalhamento | Parafuso de cisalhamento | Parafuso de cisalhamento
Cordel | Bola 6 fios | Bola 8 fios | Bola 8-Lg fios
Capacidade do fio | Bobina de 4 fios | Bobina de 4 fios | —
Unidade Principal
Peso do volante (lbs. (kg)) | 248 (112) | 248 (112) | 248 (112)
PTO | Pivô hidráulico, PTO de três juntas | Pivô hidráulico, PTO de três juntas | Pivô hidráulico, PTO de três juntas
Categoria PTO | Cat. 6 HD | Cat. 6 HD | Cat. 6 HD
Proteção | Parafuso de cisalhamento, avanço e embreagens deslizantes | Parafuso de cisalhamento, avanço e embreagens deslizantes | Parafuso de cisalhamento, avanço e embreagens deslizantes
Caixa de velocidade | Engrenagens hipóides tratadas termicamente em rolamentos de rolos cônicos operando em um banho de óleo | Engrenagens hipóides tratadas termicamente em rolamentos de rolos cônicos operando em um banho de óleo | Engrenagens hipóides tratadas termicamente em rolamentos de rolos cônicos operando em um banho de óleo
Pneus de Flotação
Lado direito | 27 x 9.5-15, 6PR | 27 x 9.5-15, 6PR | 11L x 14, 6PR
Lado esquerdo | 31 x 13.50-15, 6PR | 31 x 13.50-15, 6PR | 14L x 16.1, 8PR
Chutes
Quarter-turn chute | Opcional | Opcional | Opcional
Triple-purpose chute | Opcional | Opcional | Opcional
Dimensões
Altura (máx.) (in. (cm)) | 70 (178) | 71 (180) | 71 (180)
Largura (in. (cm)) | 110 (279) | 120 (304) | 120 (304)
Comprimento (transporte menos rampa) (in. (cm)) | 205 (521) | 205 (521) | 217 (551)
Peso (cordel) (lbs. (kg)) | 3,400 (1542) | 3,715 (1685) | 3,940 (1787)
Peso (fio) (lbs. (kg)) | 3,536 (1603) | 3,851 (1746) | —
Requisito do trator *
Potência mínima (hp (kW)) | 62 (45) | 75 (56) | 75 (56)
Peso mínimo | O peso do trator deve ser maior do que o peso da enfardadeira; exclui lançador de fardo | O peso do trator deve ser maior do que o peso da enfardadeira; exclui lançador de fardo | O peso do trator deve ser maior do que o peso da enfardadeira; exclui lançador de fardo
Requisito hidráulico | — | — | 1 dupla ação, 1 simples ação