## Sheet1
ENFARDADEIRA RB125 COMBI
Dimensões do fardo
Diâmetro do fardo (cm) | 125 cm
Largura do fardo (cm) | 122 cm
Recolhedor pick up
Largura (cm) | 230 cm
Número de dentes/barras de dedos | 160 / 5
Rolo guia | Standard
Número de dentes do recolhedor por linha | 32
Proteção | Parafuso fusível/embreagem
TDP 540 rpm | Standard
Elevação hidráulica do recolhedor | Standard
Alimentação
Tipo (mm) | Rotor 470 mm
Desativação do alimentador | Hidráulico
Número de sem-fins | 2
Sistema Cropcutter™
Número de facas | 20
Acoplamento Cropcutter™ | Hidráulico
Proteção de faca | Mola individual
Reversor do rotor | Manivela
Formação do fardo
Tipo | Sistema de rolos perfilados
Número de roletes 18 18 | 18
Diâmetro do rolo (mm) | 200 mm
Amarração
Material de amarrar | Rede ou filme
Controle | Sistema Isobus indicado em Intelliv
Amarrador de silagem
Largura do filme (mm) | 750 mm
Número de braços de amarração | 2
Sistema hidráulico | Simples ação
Vazão mín./máx. (litros/min) | 50 l / 55 min
Dimensões da enfardadora
Comp. inclui ejetor de fardos (mm) | 6081 mm
Altura (mm) | 2870 mm
Largura/com recolhedor de rodas fixas (mm) | 2925 mm
Peso (kg) | 4800 kg
Pneus
Pneus | 500/55 R20, 560/45 R22.5
Eixos
Eixos | Tendem
Virador de fardos
Virador de fardos | Standard