## Sheet1
BigBaler 1290 High Density
Dimensões do fardo
Largura (cm) | 120 cm
Altura (cm) | 90 cm
Comprimento mínimo / máximo (cm) | 100 cm / 300 cm
Requisitos do trator
Potência mínima da PTO (kW / hp) | 170 kW /230 hp
Velocidade / tipo de PTO | 1.000 rpm / eixo de estria 20
Distribuidores Hidráulicos | 2 conexões de ação dupla e 1 de ação simples ou 2 de ação dupla + Power Beyond com sensor de carga *
Transmissão principal
Tipo de caixa de engrenagens central | PowerShift™ SmartShift™ de 2 velocidades
Recursos da caixa de câmbio central | Partida suave de duas velocidades, tecnologia de frenagem inteligente e proteção contra sobrecarga
Tipo de caixa de engrenagens principal | 2 engrenagens de acionamento Super Duty que acionam a engrenagem de saída principal
Tipo de caixa de engrenagens principal (rpm) | 1.440 rpm
Coletor MaxiSweep ™ de 5 barras
Largura (DIN 11220) (m) | 2,35 m
Rolo defletor | Standard
Sem-fim de alimentação auxiliar | Standard
Número de dentes duplos / diâmetro dos dentes (mm) | 85 / 5,5 mm
Flutuação | Mola ajustável
Rodas pick-up / giratórias | Standard / Opcional
Pneus padrão / reforçados | Standard / Opcional
Proteção da embreagem de segurança da pick-up | Standard
Sistema CropCutter™
Sistema CropCutter ™ | Standard
Nº de lâminas / comprimento de corte teórico | 29 / 39 mm
Remoção de lâmina | Sistema hidráulico
Guarda lâmina | Molas individuais
Sistema de alimentação
Rotor | Configuração de dentes em forma de 'W' de largura 1.200 mm com dentes de rotor emparelhados por lâmina
Rotor com bordas endurecidas | Opcional
Proteção do rotor | Embreagem limitadora
Sistema de enchimento | Tipo garfo com 6 dentes
Protetor de garfo de enchimento | Tornillo fusible
Sistema SmartFill ™ II | Opcional
Pistão
Velocidade (cursos / min) | 48
Comprimento do curso (mm) | 748 mm
Sistema de amarração
Sistema de amarração | Nó Double Loop Master ™
Tipo de corda | 100-130 m/kg
Número de nós | 6
Tipo de ventilador de corda | Eletrônico
Nº de ventiladores knotter | 3
Sistema de controle eletrônico do comprimento do fardo / ativação do atador | Standard
Alarme de função de amarração | Monitor IntelliView ™ e indicadores de knotter
Lubrificação de corda | Graxa
Capacidade de rolo de corda | 36 XL
Cacifos de corda dobráveis ??hidráulicos | Standard
Sistema de densidade de fardo
Controle proporcional com 7 cilindros de dupla ação | Controlado a partir do monitor IntelliView ™
Sistema de controle eletrônico
Compatível com ISOBUS | Standard
Sistema IntelliCruise ™ ISOBUS III | Opcional
Monitor IntelliView ™ IV colorido com tela de toque de 26,4 cm | Opcional
Registrador de dados GPS | Opcional
Luzes
Luzes de trabalho LED padrão | Faróis altos dianteiros e traseiros, 2 faróis de trabalho traseiros, 1 farol, faixas de luz LED nos atadores, pick-up e agulhas
Luzes de serviço LED opcionais | Luzes esquerda e direita para o garfo de enchimento, luzes esquerda e direita para os armários de corda
Eixos
Eixo tandem de roda grande com sistema Auto-Steer ™ (tamanho do pneu) | 600/50R22.5 o 600/55R26.5
Suspensão hidráulica | Standard
Freios
Pneus / hidráulica | Standard
Velocidades máximas de viagem
Eixo tandem de roda gigante (km / h) | 60**
Dimensões da enfardadeira
Comprimento da rampa fechada (mm) | 8.936 mm
Largura (mm) | 2.987 mm
Altura com guarda corpo dobrável levantado (mm) | 3.440 mm
Altura com corrimão suspenso (mm) | 3.099 mm
Peso (vazio com pneus 600 / 55R26.5) (kg) | 14.600 kg
Equipamento padrão
Equipamento padrão | Rolo defletor, sistema de engraxamento automático, sistema Bale-Eject ™ padrão, rampa de roletes com dobramento hidráulico, corrimão dobrável
Equipamento opcional
Equipamento opcional | Pacote Comfort, Sistema Partial Bale-Eject ™, Sistema de Controle de Câmera, Sistema ActiveWeigh ™, sistema de medição de umidade, conjunto de lâmina endurecida, pára-choque traseiro