## Sheet1
| 7630 | 8030
Motor FPT - NEF
Potência nominal - ISO TR 14396 @ 2.200 rpm | 110 cv / 108 hp | 122 cv / 120 hp
Torque máximo a 1.400 rpm | 528 Nm (53,8) kgfm | 550 Nm (56,1) kgfm
Número de cilindros / cilindrada | 4 / 4,485 cm³ | 4 / 4,485 cm³
Aspiração | Turbo com intercooler | Turbo com intercooler
Reserva de torque | 48% | 41%
Bomba injetora | Delphi | Delphi
Tanque de combustível cab./plat. | 170 L | 170 L
Embreagem
Material do disco | Cerametálico/orgânico | Cerametálico/orgânico
Diâmetro | 14” (356 mm) | 14” (356 mm)
Transmissão
Opcional Dualpower™ - Frente x Ré | 16x4 | 16x4
Opcional Super-redutor e Dualpower™ - Frente x Ré | 24x6 | -
Eixos
Bloqueio dianteiro | Autoblocante | Autoblocante
Eixo dianteiro categoria | Classe II HD | Classe II HD
Acionamento tração | Eletro-hidráulico | Eletro-hidráulico
Bloqueio traseiro | Mecânico com desarme automático | Mecânico com desarme automático
Sistema hidráulico
Capacidade de vazão da bomba | 80 L/min | 80 L/min
Implementos | Categoria II | Categoria II
Capacidade de levante a 610 mm do olhal (1 cilindro) | 1.840 kgf e 2.910 kgf | 1.840 kgf e 2.910 kgf
Capacidade de levante no olhal (1 cilindro) | 3.030 kgf e 4.800 kgf | 3.030 kgf e 4.800 kgf
Direção
Tipo | Hidrostática | Hidrostática
Circuito tipo | Independente | Independente
Bomba hidráulica engrenagem | 35 L/min | 35 L/min
Sistema elétrico
Alternador | 12 V / 65 A.h | 12 V / 65 A.h
Bateria | 12 V / 100 A.h | 12 V / 100 A.h
Tomada de força
Atuação | Independente | Independente
Acionamento | Mecânico | Mecânico
Eixo | 1 3/8" 6 estrias | 1 3/8" 6 estrias
540 rpm a 1.900 rpm (motor) | Standard | Standard
Freios
Tipo | Banho de óleo | Banho de óleo
Discos | 4 discos | 4 discos
Freio de estacionamento | Manual | Manual
Peso
Peso frontal | 10 x 40 kg | 10 x 40 kg
Peso traseiro | 12 x 50 kg | 12 x 50 kg
Peso máximo admissível | 5.900 kg | 6.500 kg
Dimensões
Comprimento total | 4.330 mm | 4.330 mm
Altura total | 2.545 mm | 2.545 mm
Bitola dianteira / traseira | 1.640 mm / 1.760 mm | 1.640 mm / 1.760 mm
Disponibilidade de Pneus
Dianteiro / traseiro | 14.9-24 R1 - 18.4-34 R1 14.9-28 R1 - 23.1-30 R1 14.9-28 R2 - 23.1-30 R2 | 14.9-24 R1 - 18.4-34 R1 14.9-28 R1 - 23.1-30 R1 14.9-28 R2 - 23.1-30 R2
Florestal | 14.9-24 12PR HD - 18.4-34 14PR HD | 14.9-24 12PR HD - 18.4-34 14PR HD