## Sheet1
| T3.65F | T3.75F
Motor FPT - S8000/ MAR-1 Tier3
Potência Nominal - ECER-120 @ 2.300 rpm | 66 cv / 65 hp | 73 cv 72 hp
Torque máximo a 1.400 rpm | 261 Nm | 295 Nm
Reserva de torque | 34% | 34%
Tanque de combustível | 47 L | 47 L
Número de cilindros / cilindradas / número de válvulas | 3 / 2.930 cm³/ 2 | 3 / 2.930 cm³/ 2
Sistema de injeção / bomba injetora | Mecânica / Bosch | Mecânica / Bosch
Aspiração | Turbo com intercooler | Turbo com intercooler
Transmissão
Tipo/Reversor | Syncro Shuttle / Mecânico | Syncro Shuttle / Mecânico
Número de velocidades | 20x20 Synchro Shuttle | 20x20 Synchro Shuttle
Posicionamento das alavancas | Lateral | Lateral
Ajuste de altura da barra de tração | Standard | Standard
Velocidade mínima / máxima | 0.11 / 30 Km/h | 0.11 / 30 Km/h
Embreagem
Tipo/ material / Diâmetro do disco | Seco/Cerometálico / 11" | Seco/Cerometálico / 11"
Número de discos | 1 | 1
Sistema Hidráulico
Capacidade de vazão hidráulica na bomba | 52 L/min | 52 L/min
Capacidade máxima de levante no olhal | 2.277 kg | 2.277 kg
Capacidade de levante a 610 mm do olhal | 2.042 kg | 2042 kg
Número de válvulas do controle remoto / centro aberto | 3 / fluxo constante em 01 remoto | 3 / fluxo constante em 01 remoto
Lift-O-Matic™ | Standard | Standard
Direção
Tipo / Sistema | Hidrostática / Independente | Hidrostática / Independente
Bomba hidráulica engrenagem | 32 L/min | 32 L/min
Tomada de Força
Acionamento / Tipo | Mecânico / Independente | Mecânico / Independente
Sincronizada com roda | Standard | Standard
Velocidadas da TDF 1958 / 1542 rpm | 540 / 540E rpm | 540 / 540E rpm
Potencia TDF | 54 cv | 63 cv
Eixos
Eixo dianteiro 4WD | Standard | Standard
Acionamento da tração dianteira | Eletro-hidráulico | Eletro-hidráulico
Bloqueio diferencial traseiro | Eletro-hidráulico | Eletro-hidráulico
Freios | Multidiscos banhados a óleo | Multidiscos banhados a óleo
Raio de giro mínimo (tração desativada, sem acionamento dos freios) | 3,2 m | 3,2 m
Conforto do Operador
Segurança contra capotamento ROPS | Standard | Standard
ROPS rebátivel de montagem central | Standard | Standard
Pneus
Dianteiro x Traseiro | 200/70R16 x 320/70R20 280/70R16 x 360/70R24 | 200/70R16 x 320/70R20 280/70R16 x 360/70R24
Pesos
Peso de Embarque | 2235 kg | 2235 kg
Peso máximo admissível | 4200 kg | 4200 kg
Lastro dianteiro | 04 x 30 kg | 04 x 30 kg
Lastro traseiro | 02 x 45 (R20) kg | 02 x 45 (R20) kg
Dimensões
Comprimento total | 3.438 mm | 3.438 mm
Distância entre eixos | 1.863 mm | 1.863 mm
Largura total (min/max) | 1.358 / 1.710 (R20) mm | 1.358 / 1.710 (R20) mm
Bitola traseira (min/max) | 1.038 / 1.390 (R20) mm | 1.038 / 1.390 (R20) mm
Altura total (rops posição horizontal / vertical ) | 1.323 / 2.246 (R20) mm | 1.323 / 2.246 (R20) mm
Altura do assento / volante | 985 / 1.235 (R20) mm | 985 / 1.235 (R20) mm