## Sheet1
| T6.120 | T6.130
Motor
Potência nominal (ISO TR 14396) @ 2.200 rpm | 122 cv / 120 hp | 132 cv / 130 hp
Torque máximo a 1.400 rpm | 550 Nm | 583 Nm
Número de cilindros / cilindradas | 4 / 4,485 cm³ | 6 / 6,728 cm³
Aspiração | Turbo com intercooler | Turbo com intercooler
Reserva de torque | 41% | 39%
Bomba injetora | Delphi | Delphi
Tanque de combustível | 220 L | 220 L
Embreagem
Acionamento | Mecânico (8x8) / hidráulico (16x8) | Mecânico (8x8) / hidráulico (16x8)
Tipo | Cerametálica seca (8x8) / multidisco úmido (16x8) | Cerametálica seca (8x8) / multidisco úmido (16x8)
Transmissão
Tipo | Sincronizada | Sincronizada
Hi-Lo Dual Power | Opcional | Opcional
Reversor na coluna de direção - Frente x Ré | 8x8 Synchro Shuttle (reversor mecânico) 16x8 Power Shuttle (reversor hidráulico) | 8X8 Synchro Shuttle (reversor mecânico) 16x8 Power Shuttle (reversor hidráulico)
Super-redutor / velocidade (opcional) | 24 x 12 / 200 m/h | 24 x 12 / 200 m/h
Sistema Hidráulico
Capacidade de vazão na bomba | 80 L/min - Opcional 100 L/min | 80 L/min - opcional 100 L/min
Capacidade de levante no olhal (0/1/2 cilindros) | 3.030 kgf / 4.800 kgf / 6.575 kgf | 3.030 kgf / 4.800 kgf / 6.575 kgf
Capacidade de levante a 610 mm no olhal (0/1/2 cilindros) | 1.840 kgf / 2.910 kgf / 3.985 kgf | 1.840 kgf / 2.910 kgf / 3.985 kgf
Número de válvulas do controle remoto | 2 ou 3 centro fechado | 2 ou 3 centro fechado
Lift-O-Matic | Standard | Standard
Direção
Tipo | Hidrostática | Hidrostática
Circuito tipo | Independente | Independente
Bomba hidráulica engrenagem | 35 L/min | 35 L/min
Sistema Elétrico
Alternador - plataforma/cabine | 65 A.h / 120 A.h | 65 A.h / 120 A.h
Bateria - plataforma/cabine | 100 A.h / 130 A.h | 100 A.h / 130 A.h
Motor de partida | 3.2 kW | 3.2 kW
Tomada de Força
Rotação do motor (1.900 rpm / 2.050 rpm) - intercambiável | 540 rpm / 1.000 rpm | 540 rpm / 1.000 rpm
Eixo | 1 3/8" 6 e 21 estrias | 1 3/8" 6 e 21 estrias
Tipo | Hidráulico / independente | Hidráulico / independente
Eixos
Tração dianteira | Eletro-hidráulica | Eletro-Hidráulica
Freio de serviço | Multidiscos banhados a óleo, autoajustáveis | Multidiscos banhados a óleo, autoajustáveis
Bloqueio diferencial traseiro (versão plataformada) | Mecânico | Mecânico
Bloqueio diferencial traseiro (versão cabinada) | Eletro-hidráulico | Eletro-hidráulico
Bloqueio diferencial dianteiro | Auto-blocante | Auto-blocante
Eixo traseiro | Flange ou passante | Flange ou passante
Freios | Multidiscos úmido | Multidiscos úmido
Cabine / Plataformado
Cabine/plataforma | Disponível | Disponível
Nível de ruído | 81 db | 81 db
Segurança contra capotamento ROPS | Standard | Standard
Ar-condicionado | Standard para cabine | Standard para cabine
Peso
Peso mínimo/plataforma | 4.500 kg | 4.500 kg
Peso mínimo/cabine | 4.800 kg | 4.800 kg
Peso máximo admissível | 6.300 kg | 7.000 kg
Dimensões
Comprimento total | 4.935 mm | 4.935 mm
Largura total/eixo flange | 1.666 mm | 1.666 mm
Largura total/bar axle | 2.489 mm | 2.489 mm
Altura total plataforma | 2.993 mm | 2.993 mm
Altura total cabine | 2.875 mm | 2.875 mm
Agricultura de precisão
Predisposto para piloto automático hidráulico | Opcional | Opcional
Sistema de agricultura de precisão IntelliSteer™ | Opcional | Opcional
Monitor - IntelliView™ IV 10.4” | Opcional | Opcional
Controlador e compessador de terreno NAV Controller II | Opcional | Opcional
Antena 372 receptor GPS/GLONASS | Opcional | Opcional
Software de visualização de dados - PLM® Viewer | Gratuito | Gratuito
Sistema para piloto automático elétrico | Acessório (adquirido na rede de concessionários New Holland) | Acessório (adquirido na Rede de concessionários New Holland)
Disponibilidade de Pneus
Dianteiro / traseiro | 12.4-24 10PR R1 / 13.6-38 14PR R1 dual 13.6-24 8PR R1 / 15.5-38 8PR R1 dual 14.9-28 8PR R2 / 23.1-30 10PR R2 14.9-24 6PR R1 / 18.4-34 10PR R1 14.9-28 6PR R1 / 23.1-30 12PR R1 14.9-28 6PR R1 / 18.4-38 10PR R1 dual 14.9-24 6PR R2 / 18.4-34 6PR R2 dual | 12.4-24 10PR R1 / 13.6-38 14PR R1 dual 13.6-24 8PR R1 / 15.5-38 8PR R1 dual 14.9-28 8PR R2 / 23.1-30 10PR R2 14.9-24 6PR R1 / 18.4-34 10PR R1 14.9-28 6PR R1 / 23.1-30 12PR R1 14.9-28 6PR R1 / 18.4-38 10PR R1 dual 14.9-24 6PR R2 / 18.4-34 6PR R2 dual
Florestal | 14.9-24 12PR HD - 18.4-34 14PR HD | 14.9-24 12PR HD - 18.4-34 14PR HD <br><br>