## Sheet1
New Holland T6.180
Motor FPT NEF
Potência máxima com EPM (ECE R120) @ 1.800 rpm | 182 cv / 180 hp
Potência nominal (ECE R120) @ 2.200 rpm | 152 cv / 150 hp
Torque máximo @ 1.500 rpm | 738 Nm
Número de cilindros / cilindrada | 6 / 6,7 cm³
Reserva de torque | 40%
Cilindro de combustível - 7 principais + 3 auxiliares | 185 L + 270 L
Sistema de injeção eletrônico | Injeção multiponto
Aspiração | Turbo intercooler
Transmissão
Tipo | Electro Command™ PowerShift
Número de marchas - Frente x Ré | 16x16 / 32x32
Inversor eletro-hidráulico | Standard
Velocidade mínima / máxima | 2.3 km/h / 40 km/h
Super Redutor - opcional | 0,2 km/h / 3,8 km/h
Bloqueio do diferencial - Traseiro
Acionamento | Eletro-hidráulico
Atuação | Eixo traseiro
Tração dianteira
Acionamento | Eletro-hidráulico
Sistema Terralock™ | Standard
Categoria | III
Ângulo de esterçamento | 55°
Raio de giro mínimo - 4WD | 5,6 m
Sistema hidráulico
Capacidade de vazão na bomba | 113 L/min
Pressão máxima | 210 bar
Válvulas de controle remoto centro fechado | 4
Capacidade de levante no olhal / 610 mm | 7.864 kg / 5532 kg
Implementos | Categoria II/III
Direção
Tipo / sistema | Hidrostática / independente
Bomba hidráulica engrenagem | 50 L/min
Sistema elétrico
Alternador | 120 A.h
Bateria - 12V | 140 A.h
Motor de partida | 4.2 kW
Tomada de força
Atuação | Independente
Acionamento | Eletro-hidráulico
Velocidade da TDF - 1546 /1969 rpm do motor | 540E /540-1000 rpm
Potência TDF | 162 cv
Eixo | 1 3/8" 6 estrias
PTO Automático | Standard
Freios
Tipo | Disco em banho de óleo
Acionamento independente | Hidráulico
Disco de freio sinterizado | 4
Conforto do Operador
Cabinado | Standard
Banco com suspenção pneumática | Standard
Radio bluetooth | Standard
Limpador traseiro | Standard
Luzes de LED | 8
Peso
Peso dianteiro | NA
Peso traseiro | 6x200 kg
Peso máximo admissível | 10.500 kg
Dimensões
Comprimento total | 4.540 mm
Largura total | 2.340 mm
Distância entre eixos | 2.642 mm
Altura total | 2.975 mm
Disponibilidade de pneus
Dianteiro - traseiro (radial) | 540/65R28 R1W - 650/65R38 A8
Agricultura de Precisão
Conectividade P&CM 4G | Standard
New Holland FieldOps™ - Telemetria de série | Standard
ISOBUS II informações no monitor | Standard
Sistema de piloto automático - IntelliSteer™ - Monitor - IntelliView™ IV 10.4" - Controlador - Nav Controler™ III - Antena receptora GPS/Glonass - NH372 | Opcional