## Sheet1
T7.300
Motor FPT
Motor FPT NEF | Stage 5
Potência máxima @ 1800 rpm ISO 14.396 - ECE R120 | 300 cv / 296 hp
Potência nominal @ 2200 rpm - ISO 14.396 - ECR R120 | 264 cv / 260 hp
Torque máximo nominal @1300 rpm | 1249 Nm
Reserva de torque | 39%
Número de cilindros / cilindrada | 6 / 6,7 cm³
Capacidade máxima AdBlue | 54 L
Capacidade máxima de combustível | 465 L
Aspiração | Turbo eVGT / Intercooler
Sistema de injeção | Eletrônica - Common Rail
Transmissão
Tipo | Auto Command™
Embreagem automática inteligente “Brake to Clutch” | Standard
Sistema de gerenciamento automático | Standard
Velocidade mínima / máxima | 0.03 km/h / 40 km/h
Eixos
Sistema Terralock™ | Standard
Suspensão dianteira - Terraglide™ | Standard
Casse HD (Heavy Duty) | 4.5
Freio de serviço hidráulico | Standard
Ângulo de esterçamento | 55°
Raio de giro | 5,5 m
Sistema hidráulico
Vazão no controle remoto | 170 l/min
Pressão máxima | 215 bar
Válvulas remotas eletrônicas (EHR) | 5
Capacidade de levante no olhal | 10.464 kg
Capacidade de levante a 610 mm do olhal | 7.416 kg
Categoria de levante hidráulico | II - III
Powerbeyond | Standard
Direção
Hidrostática | Standard
Circuito tipo | Independente
Bomba engrenagem @ 2200 rpm | 60 l/min
Sistema elétrico
Alternador 14 V | 200 A.h
Bateria 12 V | 176 A.h
Motor de partida 12V | 4.8 Kw
Tomada de força
Acionamento | Eletro-hidráulico
Partida modulada - PTO Soft Start | Standard
Velocidades 1.568 / 1.893 rpm (motor) | 540E rpm / 1000 rpm
Eixos disponíveis | 1 3/8" 21 estrias - 1 3/8 " 6 estrias
Potência disponível na TDF | 240 cv
Cabine
Cabine luxo Comfort Ride™ - ROPS / FOPS | Standard
Nivel de ruído | 66 dBa
Câmera / USB | Standard
Assento comfort operador / instrutor | Standard
Ajuste eletrônico dos espelhos | Standard
Controle automático do ar-condicionado | Standard
Lâmpada de LED | 24
Peso
Peso máximo admissível lastrado | 15.000 kg
Peso mínimo admissível | 9.550 kg
Peso dianteiro | 1.000 kg
Peso de roda traseiro | 4 x 250 kg
Dimensões
Comprimento total | 5.642 mm
Altura total (escape) | 3.347 mm
Largura máxima total | 2.992 mm
Disponibilidade de pneus
Dianteiro / Traseiro (Michelin) | 420/85 R34 R1 - 520/85 R46 R1 Dual
Agricultura de precisão - PLM Intelligence
Monitor - IntelliView 12™ | Standard
Antena PLM Cygnus preparada para PLM 1, 2 e 3 | Standard
Modem P&CM conectividade 4G | Standard
Acesso e diagnóstico remoto | Standard
New Holland FieldOps™ | Standard
ISOBUS de série | Standard
Telemetria | Standard