## Sheet1
| T7.240 | T7.245 | T7.260
Motor FPT
Potência máxima @ EPM™ | 234 cv / 230 hp | 242 cv / 238 hp | -
Potência nominal @2.200 rpm - ISO 14.396 | 197 cv / 194 hp | 213 cv / 210 hp | 234 cv / 231 hp
Torque máximo EPM | 965 Nm | 984 Nm | -
Torque máximo nominal | 860 Nm | 866 Nm | 965 Nm
Reserva de torque | 37% | 30% | 30%
Número de cilindros / Cilindrada | 6 / 6,728 cm³ | 6 / 6,728 cm³ | 6 / 6,728 cm³
Sistema de injeção eletrônica | Common Rail | Common Rail | Common Rail
Tanque de combustível | 405 L | 405 L | 405 L
Transmissão
Tipo | Full Powershift Power Command™ | Full Powershift Power Command™ | Full Powershift Power Command™
Super Redutor | - | - | -
Número de Marchas - Frente x Ré | 18x6 | 18x6 | 18x6
Eixos
Sistema de Terralock™ | Standard | Standard | Standard
Ângulo de esterçamento | 55º | 55º | 55º
Freio de serviço | Em banho de óleo / autoajustáveis | Em banho de óleo / autoajustáveis | Em banho de óleo / autoajustáveis
Raio de Giro | 6,1 m | 6,1 m | 6,1 m
Sistema Hidráulico
Vazão no controle remoto | 180 L/min | 180 L/min | 180 L/min
Capacidade de levante a 610 mm do olhal | 7. 200 kg | 7.200 kg | 7. 200 kg
Tipo de válvulas | Centro fechado (sensor de carga) | Centro fechado (sensor de carga) | Centro fechado (sensor de carga)
Quantidade de válvulas | 4 | 4 | 4
Direção
Hidrostática | Hidrostática | Hidrostática | Hidrostática
Circuito tipo | Independente | Independente | Independente
Bomba engrenagem @2.200 rpm | 60 L/min | 60 L/min | 60 L/min
Sistema Elétrico
Alternador 14v | 150 A.h | 150 A.h | 150 A.h
Bateria | 176 A .h | 176 A.h | 176 A .h
Motor de Partida | 4.2 kW | 4.2 kW | 4.2 kW
Tomada de força
Acionamento | Eletro-hidráulico | Eletro-hidráulico | Eletro-hidráulico
Velocidades | 540/1.000 rpm | 540/1.000 rpm | 540/1.000 rpm
Eixos disponíveis | 1 3/8" 21 estrias - 1 3/8" 6 estrias | 1 3/8" 21 estrias - 1 3/8" 6 estrias | 1 3/8" 21 estrias - 1 3/8" 6 estrias
Partida modulada - PTO Soft Start | Standard | Standard | STANDARD
Velocidade PTO Frontal @ 2023 rpm | 1.000 rpm | 1.000 rpm | 1.000 rpm
Cabine
Cabine padrão luxo | Standard | Standard | Standard
Nível de ruído | 69 dBa | 69 dBa | 69 dBa
Assento pneumático | Standard | Standard | Standard
Ar-condicionado | Standard | Standard | Standard
Lâmpada de LED | Standard | Standard | Standard
Peso
Peso máximo admissível lastrado | 11.000 kg | 12.000 kg | 13.500 kg
Peso mínimo admissível | 7.718 kg | 7.718 kg | 7.718 kg
Peso máximo admissível eixo dianteiro | 6.000 kg | 6.000 kg | 6.000 kg
Peso máximo admissível eixo traseiro | 9.500 kg | 9.500 kg | 9.500 kg
Dimensões
Comprimento Total | 5.017 mm | 5.017 mm | 5.017 mm
Altura Total | 3.164 mm | 3.164 mm | 3.164 mm
Largura Total | 3.023 mm | 3.023 mm | 3.023 mm
Disponibilidade de Pneus
Dianteiro/Traseiro | 600-65 R28 R1W / 520-85 R42 R1 DUAL<br><br>16.9 R30 R2 / 20.8R42 R2 DUAL<br><br>600-65 R28 R1W / 710/70R38 R1W | 600-65 R28 R1W / 520-85 R42 R1 DUAL<br><br>16.9 R30 R2 / 20.8R42 R2 DUAL<br><br>600-65 R28 R1W / 710/70R38 R1W | 600-65 R28 R1W / 520-85 R42 R1 DUAL<br><br>16.9 R30 R2 / 20.8R42 R2 DUAL<br><br>600-65 R28 R1W / 710/70R38 R1W
Agricultura de precisão
Predisposto para piloto automático hidráulico | Standard | Standard | Standard
Sistema de piloto automático - IntelliSteer™ | Opcional | Opcional | Opcional
Monitor - IntelliView™ IV 10.4” | Opcional | Opcional | Opcional
Controlador - NAV Controler III | Opcional | Opcional | Opcional
Antena receptora GPS/GLONASS - NH372 | Opcional | Opcional | Opcional
Software de visualização de dados - PLM® Viewer | Download disponível no site | Download disponível no site | Download disponível no site
ISOBUS | Standard | Standard | Standard