## Sheet1
| T7.175 | T7.190 | T7.195 | T7.205
Motor FPT
Potência máxima @ EPM | 177 cv / 174 hp | 193 cv / 190 hp | 201 cv / 198 hp | 209 cv / 206 hp
Potência nominal @ 2200 rpm - ISSO 14396 | 144 cv / 142 hp | 157 cv / 154 hp | 167 cv / 164 hp | 182 cv / 179 hp
Torque máximo EPM | 678 Nm | 748 Nm | 778 Nm | 800 Nm
Torque máximo nominal | 643 Nm | 690 Nm | 710 Nm | 760 Nm
Reserva de torque | 42% | 37% | 35% | 30%
Número de cilindros / cilindrada | 6 / 6,728 cm³ | 6 / 6,728 cm³ | 6 / 6,728 cm³ | 6 / 6,728 cm³
Tanque de combustível | 395 L | 395 L | 395 L | 395 L
Sistema de injeção eletrônica | Common Rail | Common Rail | Common Rail | Common Rail
Transmissão
Tipo | Semi Powershift Range Command™ | Semi Powershift Range Command™ | Semi Powershift Range Command™ | Semi Powershift Range Command™
Número de marchas - Frente x Ré | 18x6 | 18x6 | 18x6 | 18x6
Super redutor | Opcional (28x12) | Opcional (28x12) | Opcional (28x12) | Opcional (28x12)
Velocidade mínima (Super-redutor) | 400 m/h | 400 m/h | 400 m/h | 400 m/h
Eixos
Sistema de Terralock™ | Standard | Standard | Standard | Standard
Ângulo de esterçamento | 55° | 55° | 55° | 55°
Freio de serviço | Em banho de óleo/autoajustáveis | Em banho de óleo/autoajustáveis | Em banho de óleo / autoajustaveis | Em banho de óleo/autoajustáveis
Raio de giro | 4,9 m | 4,9 m | 4,9 m | 4,9 m
Kit Cana
Kit de freio pneumático | Standard | Standard | Standard | Standard
Barra de tração (pino bola) | Standard | Standard | Standard | Standard
Eixo dianteiro - bitola 3 m | Standard | Standard | Standard | Standard
Sistema hidráulico
Vazão no controle remoto | 113 L/min | 150 L/min | 150 L/min | 150 L/min
Válvulas do controle remoto | 3 | 4 | 4 | 4
Capacidade de levante a 610 mm do olhal | 6.616 kg | 6.616 kg | 6.616 kg | 6.616 kg
Levante hidráulico frontal (opcional) | 3800 kg | 3.800 kg | 3.800 kg | 3.800 kg
Tipo de válvulas | Centro fechado (sensor de carga) | Centro fechado (sensor de carga) | Centro fechado (sensor de carga) | Centro fechado (sensor de carga)
Direção
Hidrostática | Hidrostática | Hidrostática | Hidrostática | Hidrostática
Circuito tipo | Independente | Independente | Independente | Independente
Bomba engrenagem @2.200 rpm | 60 L/m | 60 L/min | 60 L/min | 60 L/min
Sistema elétrico
Alternador 14 V | 120 A.h | 120 A.h | 120 A.h | 120 A.h
Bateria 12 V | 170 A.h | 170 A.h | 170 A.h | 170 A.h
Motor de partida | 4.2 kW | 4.2 kW | 4.2 kW | 4.2 kW
Tomada de força
Velocidades traseiro - standard | 540/1000 rpm | 540/1000 rpm | 540/1000 rpm | 540/1000 rpm
Velocidade frontal | 1000 rpm | 1000 rpm | 1000 rpm | 1000 rpm
Acionamento | Eletro-hidráulico | Eletro-hidráulico | Eletro-hidráulico | Eletro-hidráulico
Eixos disponíveis | 1 3/8" 21 estrias - 1 3/8" 6 estrias | 1 3/8" 21 estrias - 1 3/8" 6 estrias | 1 3/8" 21 estrias - 1 3/8" 6 estrias | 1 3/8" 21 estrias - 1 3/8" 6 estrias
Partida modulada - PTO Soft Start | Standard | Standard | Standard | Standard
Cabine
Cabine COMFORT RIDE™ | Standard | Standard | Standard | Standard
Assento pneumático | Standard | Standard | Standard | Standard
Ar-condicionado | Standard | Standard | Standard | Standard
Nível de ruído | 69 dBA | 69 dBA | 69 dBA | 69 dBA
Peso
Peso máximo admissível lastrado | 8.500 kg | 9.500 kg | 9.800 kg | 10.500 kg
Peso mínimo admissível | 6.725 kg | 6.725 kg | 6.725 kg | 6.725 kg
Peso máximo admissível eixo dianteiro | 4.200 kg | 4.200 kg | 4.200 kg | 4.200 kg
Peso máximo admissível eixo traseiro | 6.300 kg | 6.300 kg | 6.300 kg | 6.300 kg
Dimensões
Comprimento total | 5.017 mm | 5.017 mm | 5.017 mm | 5.017 mm
Altura total | 3.164 mm | 3.164 mm | 3.164 mm | 3.164 mm
Largura total | 3.023 mm | 3.023 mm | 3.023 mm | 3.023 mm
Disponibilidade de Pneus
Dianteiro / Traseiro | 18.4-26 R1 / 24.5-32 R1 18.4-26 R1 / 20.8-38 R1 Dual 600/55 R30.5 / 710/65R38 14.9-28 8PR R2 / 23.1-34 8PR R2 18.4-26 R2 / 20.8-38 R2 420/85R28 R1W Michelin / 520/85R38 R1W Dual Michelin | 18.4-26 R1 / 24.5-32 R1 18.4-26 R1 / 20.8-38 R1 Dual 600/55 R30.5 / 710/65R38 14.9-28 8PR R2 / 23.1-34 8PR R2 18.4-26 R2 / 20.8-38 R2 420/85R28 R1W Michelin / 520/85R38 R1W Dual Michelin | 18.4-26 R1 / 24.5-32 R1 18.4-26 R1 / 20.8-38 R1 Dual 600/55 R30.5 / 710/65R38 14.9-28 8PR R2 / 23.1-34 8PR R2 18.4-26 R2 / 20.8-38 R2 420/85R28 R1W Michelin / 520/85R38 R1W Dual Michelin | 18.4-26 R1 / 24.5-32 R1 18.4-26 R1 / 20.8-38 R1 Dual 600/55 R30.5 / 710/65R38 14.9-28 8PR R2 / 23.1-34 8PR R2 18.4-26 R2 / 20.8-38 R2 420/85R28 R1W Michelin / 520/85R38 R1W Dual Michelin
Agricultura de Precisão
Pré-disposto para piloto automático hidráulico | Standard | Standard | Standard | Standard
Sistema de piloto automático - IntelliSpray™ - Monitor - IntelliView™ IV 10.4" - Controlador - NAV Controler III - Antena receptora multi-constelações – NH392 | Opcional | Opcional | Opcional | Opcional
Software de visualização de dados - PLM Viewer | Download disponível no site | Download disponível no site | Download disponível no site | Download disponível no site
ISOBUS | Standard | Standard | Standard | Standard