## Sheet1
| T8.320 | T8.350 | T8.380 | T8.410 | T8.430 | T8.440
MOTOR FPT
Potência Máxima @EPM | 319 cv (315 hp) | 350 cv (346 hp) | 382 cv (377 hp) | 409 cv (404 hp) | 416 cv (411 hp) | 434 cv (429 hp)
Potência Máxima | 284 cv (281 hp) | 315 cv (311 hp) | 346 cv (342 hp) | 375 cv (370 hp) | 416 cv (411 hp) | 434 cv (429 hp)
Potência nominal @2.000 rpm - ISO14396 | 265 cv (262 hp) | 295 cv (291 hp) | 325 cv (321 hp) | 355 cv (351 hp) | 379 cv (374 hp) | 411 cv (405 hp)
Torque máximo @ 1.400 rpm | 1.229 Nm | 1.381 Nm | 1.528 Nm | 1.671 Nm | 1.811 Nm | 1.867 Nm
Torque máximo @ EPM 1.400 rpm | 1.435 Nm | 1.588 Nm | 1.746 Nm | 1.710 Nm | 1.811 Nm | 1.867 Nm
Reserva de torque | 40% | 40% | 40% | 40% | 35% | 33%
Número de cilindros / cilindrada | 6 / 8,710 cm³ | 6 / 8,710 cm³ | 6 / 8,710 cm³ | 6 / 8,710 cm³ | 6 / 8,710 cm³ | 6 / 8,710 cm³
Tanque de combustível | 788 L | 788 L | 788 L | 788 L | 788 L | 688 L
Tanque de Arla 32 | - | - | - | - | - | 80 L
Sistema de injeção | Eletrônica – Common Rail | Eletrônica – Common Rail | Eletrônica – Common Rail | Eletrônica – Common Rail | Eletrônica – Common Rail | Eletrônica – Common Rail
Aspiração | Turbo eVGT | Turbo eVGT | Turbo eVGT | Turbo eVGT | Turbo eVGT | Turbo eVGT
TRANSMISSÃO
Tipo / velocidade máxima | Full Powershift Ultra Command™ | Full Powershift Ultra Command™ | Full Powershift Ultra Command™ | Full Powershift Ultra Command™ | Full Powershift Ultra Command™ | Full Powershift Ultra Command™
Número de marchas - Frente x Ré | 18x4 | 18x4 | 18x4 | 21x5 | 21x5 | 21x5
GSM (Gerenciamento automático de velocidade) | Standard | Standard | Standard | Standard | Standard | Standard
Embreagem automática inteligente | - | - | - | Standard | Standard | Standard
Velocidade máxima | 40 km/h | 40 km/h | 40 km/h | 40 km/h | 40 km/h | 40 km/h
EIXOS
Sistema Terralock™ | Gerencimento automático tração / bloqueio | Gerencimento automático tração / bloqueio | Gerencimento automático tração / bloqueio | Gerencimento automático tração / bloqueio | Gerencimento automático tração / bloqueio | Gerencimento automático tração / bloqueio
Eixo Dianteiro | Classe V | Classe V | Classe V | Classe V | Classe V | Classe V
Suspensão dianteira @ Terraglide™ | Opcional | Opcional | Opcional | Standard | Standard | Standard
Barra de tração | IV | IV | IV | IV | IV | IV
Eixo traseiro | 4,5" | 4,5" | 4,5" | 5" | 5" | 5"
Raio de giro | 6,1 m | 6,1 m | 6,1 m | 6,1 m | 6,18 m | 6,18 m
KIT CANA
Freio pneumático | Opcional | - | - | - | - | -
Barra de tração (pino bola) | Opcional | - | - | - | - | -
Eixo dianteiro - bitola 3 m / Wide | Opcional | - | - | - | - | -
SISTEMA HIDRÁULICO
Vazão no controle remoto @2000rpm | 212 l/min | 212 l/min | 212 l/min | 333 l/min | 333 l/min | 333 l/min
Capacidade de levante a 610 mm do olhal | 7.480 kg | 7.480 kg | 7.480 kg | 8.845 kg | 9.025 kg | 9.025 kg
Válvulas remotas hidráulicas | 5 | 5 | 5 | 6 | 6 | 6
Válvulas remotas com alivio de pressão | Standard | Standard | Standard | Standard | Standard | Standard
Categoria de levante hidráulico | III | III | III | IV/III | IV HD | IV HD
Power Beyond | Standard | Standard | Standard | Standard | Standard | Standard
SISTEMA ELÉTRICO
Alternador | 14 V / 200 A.h | 14 V / 200 A.h | 14 V / 200 A.h | 14 V / 200 A.h | 14 V / 200 A.h | 14 V / 200 A.h
2 Bateria | 12 V / 100 A.h | 12 V / 100 A.h | 12 V / 100 A.h | 12 V / 100 A.h | 12 V / 100 A.h | 12 V / 100 A.h
Motor de partida | 5 Kw | 5 Kw | 5 Kw | 5 Kw | 5 Kw | 5 Kw
TOMADA DE FORÇA
Acionamento | Eletro-hidráulico | Eletro-hidráulico | Eletro-hidráulico | Eletro-hidráulico | Eletro-hidráulico | Eletro-hidráulico
Eixo | 1 3/4" 20 estrias | 1 3/4" 20 estrias | 1 3/4" 20 estrias | 1 3/4" 20 estrias | 1 3/4" 20 estrias | 1 3/4" 20 estrias
Velocidade - 1900 rpm motor | 1.000 rpm | 1.000 rpm | 1.000 rpm | 1.000 rpm | 1.000 rpm | 1.000 rpm
CABINE
Cabine Luxury | Standard | Standard | Standard | Standard | Standard | Standard
Suspensão Comfort Ride™ | Standard | Standard | Standard | Standard | Standard | Standard
Nível de Ruído | 69 dBa | 69 dBa | 69 dBa | 69 dBa | 69 dBa | 69 dBa
Assento pneumático / espelhos elétricos | Standard | Standard | Standard | Standard | Standard | Standard
Câmera frontal integrada | Standard | Standard | Standard | Standard | Standard | Standard
PESO
Peso frontal | 22 x 40 kg | 22 x 40 kg | 22 x 40 kg | 22 x 40 kg | 28 x 40 kg | 28 x 40 kg
Peso adicional frontal - (barriga) | - | - | - | - | 250 kg | 250 kg
Peso de roda traseiro | 2 x 454 kg | 2 x 454 / 2 x 227 kg | 2 x 454 / 2 x 227 kg | 4 x 454 / 2 x 227 kg | 6 x 454 / 2 x 227 kg | 6 x 454 / 2 x 227 kg
Peso de embarque | 10.110 kg | 10.110 kg | 10.110 kg | 14.148 kg | 15.800 kg | 15.800 kg
Peso máximo admissível lastrado | 13.400 kg | 14.770 kg | 15.680 kg | 16.880 kg | 18.677 kg | 18.677 kg
DIMENSÕES
Comprimento total | 6.000 mm | 6.000 mm | 6.000 mm | 6.000 mm | 6.284 mm | 6.284 mm
Largura total | 3.050 mm | 3.050 mm | 3.050 mm | 3.050 mm | 3.050 mm | 3.050 mm
Altura total | 3.380 mm | 3.380 mm | 3.380 mm | 3.380 mm | 3.380 mm | 3.380 mm
PNEU - DIANTEIRO
600/65R28 R1W | Standard | Standard | - | - | - | -
600/60R30.5 R1W - Trelleborg | Opcional | Opcional | Opcional | - | - | -
16.9R30 R2 Dual | Opcional | Opcional | Opcional | Opcional | - | -
480/70 R34 Dual - Michelin | Opcional | Opcional | Opcional | Opcional | - | -
600/65 R28 | - | Opcional | Standard | Opcional | - | -
480/70R34 R1W Dual | - | - | Opcional | Standard | - | -
710/60R30 R1W - Trelleborg | - | - | - | Opcional | Opcional | Opcional
540/65 R34 Dual - Michelin | - | - | - | - | Opcional | Opcional
600/70 R30 Dual - Michelin | - | - | - | - | Opcional | Opcional
PNEU - TRASEIRO
520/85R42 R1W Dual | Standard | Standard | - | - | - | -
850/60R38 R1W - Trelleborg | Opcional | Opcional | Opcional | - | - | -
20.8R42 R2 Dual | Opcional | Opcional | Opcional | Opcional | - | -
710/70R42 Dual - Michelin | Opcional | Opcional | Opcional | Opcional | - | -
710/70 R42 Dual | - | Opcional | Standard | Opcional | - | -
710/70R41 R1W Dual | - | - | Opcional | Standard | - | -
900/60R38 R1W - Trelleborg | - | - | - | Opcional | Opcional | Opcional
800/70R38 R1W Dual | - | - | - | - | Standard | Standard
800/70 R38 Dual - Michelin | - | - | - | - | Opcional | Opcional
AGRICULTURA DIGITAL
Monitor - Intelliview 12™ | Standard | Standard | Standard | Standard | Standard | Standard
Antena Cygnus™ | Standard | Standard | Standard | Standard | Standard | Standard
Telemetria FieldOps™ vitalícia | Standard | Standard | Standard | Standard | Standard | Opcional
IntelliTurn™ - Manobra automática de fim de linha | Standard | Standard | Standard | Standard | Standard | Standard
Controle de 6 produtos | Standard | Standard | Standard | Standard | Standard | Standard
Pacote de tecnologia ADVANCED: (ISOBUS Classe 3 / IntelliField™ - Comunicação entre máquinas / Sinal de correção PLM 3 por três anos) | Standard | Standard | Standard | Standard | Standard | Standard