## Sheet1
| TL5.80 | TL5.90 | TL5.100
Motor FPT S8000
Potência (ISO TR 14396) @ 2.400 rpm cv (hp) | 80 (79) | 90 (89) | 101 (99)
Torque máximo @ 1.400 rpm | 300 Nm | 330 Nm | 380 Nm
Número de cilindros / cilindrada | 4 / 3,908 cm³ | 4 / 3,908 cm³ | 4 / 3,908 cm³
Aspiração / Bomba injetora | Turbo Intercooler / Delphi | Turbo Intercooler / Delphi | Turbo Intercooler / Delphi
Reserva de torque | 26% | 26% | 27%
Tanque de combustível Cabinado | 170 L (100 L principal + 70 L auxiliar opcional ) | 170 L (100 L principal + 70 L auxiliar opcional ) | 170 L (100 L principal + 70 L auxiliar opcional )
Tanque de combustível Plataformado | 161 L (118 L principal + 43 L auxiliar opcional) | 161 L (118 L principal + 43 L auxiliar opcional) | 161 L (118 L principal + 43 L auxiliar opcional)
Embreagem
Material do disco | Duplo seco cerametálico | Duplo seco cerametálico | Duplo seco cerametálico
Acionamento | Mecânico | Mecânico | Mecânico
Opcional embreagem multidiscos | Power Shuttle | Power Shuttle | Power Shuttle
Transmissão
Tipo / Posição das alavancas / Proteção contra água | Sincronizada / Lateral / Opcional | Sincronizada / Lateral / Opcional | Sincronizada / Lateral / Opcional
Número de marchas - Frente x Ré | 12x4/12x12 | 12x12 | 12x12
Super-redutor - Frente x Ré (opcional) | 20x12 | 20x12 | 20x12
Reversor eletro-hidráulico (opcional) | 12x12 Power Shuttle | 12X12 Power Shuttle | 12X12 Power Shuttle
Reversor Mecânico Frente e Ré | Opcional 12x12 / 20X12 | Standard 12x12 / Standard 20x12 | Standard 12x12 / Standard 20x12
Bloqueio do diferencial - Traseiro
Acionamento | Mecânico / Eletro-hidráulico (opcional) | Mecânico / Eletro-hidráulico (opcional) | Eletro-hidráulico
Atuação | Eixo traseiro | Eixo traseiro | Eixo traseiro
Eletro Hidráulico | Power Shuttle | Power Shuttle | Power Shuttle
Tração dianteira
Acionamento / Diferencial | Eletro-hidráulico / Auto blocante | Eletro-hidráulico / Auto blocante | Eletro-hidráulico / Auto blocante
Ângulo de esterçamento | 55º | 55° | 55°
Oscilação do Eixo Lateral | 11º | 11º | 11º
Raio de giro mínimo - 4WD | 5,3 m | 5,3 m | 5,3 m
Eixo frontal | Classe II | Classe II | Classe II
Sistema hidráulico
Capacidade de vazão na bomba | 44,5 L/min | 44,5 L/min | 44,5 L/min
Implementos | Categoria II | Categoria II | Categoria II
Lift-O-Matic | Standard | Standard | Standard
Válvulas de controle remoto centro aberto | 02 válvulas remotas, 01 com função float​ | 02 válvulas remotas, 01 com função float​ | 02 válvulas remotas, 01 com função float​
Capacidade de levante no olhal | 3.600 kg | 3.600 kg | 3.600 kg
Capacidade de levante a 610 mm do olhal | 2.200 kg​ | 2.200 kg​ | 2.200 kg​
Direção
Tipo/Sistema | Hidrostática / Independente | Hidrostática / Independente | Hidrostática / Independente
Bomba hidráulica engrenagem | 29 L/min | 29 L/min | 29 L/min
Sistema elétrico
Alternador - Cab. / Plat. | 120 A.h / 85 A.h | 120 A.h / 85 A.h | 120 A.h / 85 A.h
Bateria - 12V Cab - Plat | 100 A.h | 100 A.h | 100 A.h
Motor de partida | 3.0 kW | 3.0 kW | 3.0 kW
Tomada de força
Atuação | Independente | Independente | Independente
Acionamento Eletro-hidráulico 540/540E/1.000 rpm | Transmissão Power Shuttle / Transmissão mecânica 12x12/ 20x12 (opcional) | Transmissão Power Shuttle / Transmissão mecânica 12x12/ 20x12 (opcional) | Transmissão Power Shuttle / Standard
Acionamento mecânico | Standard 540 rpm / Opcional 540/540E rpm | Standard 540 rpm / Opcional 540/540E rpm | -
Eixo | 1 3/8" 6 estrias | 1 3/8" 6 estrias | 1 3/8" 6 Estrias
TDF sincronizada com roda | Standard | Standard | Standard
Freios
Tipo | Disco em banho de óleo | Disco em banho de óleo | Disco em banho de óleo
Acionamento independente | Hidráulico | Hidráulico | Hidráulico
Freio de estacionamento | Manual e independente | Manual e independente | Manual e independente
Conforto do operador
Cabinado / Plataformado | Disponível | Disponível | Disponível
Ar condicionado Cabinado / USB | Standard | Standard | Standard
Banco do operador | Suspenção mecânica 12x4 - 12x12 - 20x12 / Suspenção pneumática 12x12 e 20x12 com a TDF Eletro-Hidráulico e Power Shuttle | Suspenção mecânica 12x4 - 12x12 - 20x12 / Suspenção pneumática 12x12 e 20x12 com a TDF Eletro-Hidráulico e Power Shuttle | Suspenção mecânica 12x4 - 12x12 - 20x12 / Suspenção pneumática 12x12 e 20x12 com a TDF Eletro-Hidráulico e Power Shuttle
Peso
Peso frontal | 8x40 kg | 8x40 kg | 8x40 kg
Peso traseiro | 6x50 kg | 6x50 kg | 6x50 kg
Peso de embarque rops / Cab. | 3.470 kg / 3.630kg | 3.470 kg / 3.630kg | 3.470 kg / 3.630kg
Peso máximo admissível / Peso frontal | 4.500 kg | 5.000 kg | 5.600 kg
Dimensões
Comprimento total | 3.980 mm | 3.980 mm | 3.980 mm
Largura total Cab. / Plat. | 1.910 mm | 1.910 mm | 1.910 mm
Altura total Cab. / Plat. | 2.800 mm / 2.630 mm | 2.800 mm / 2.630 mm | 2.800 mm / 2.630 mm
Agricultura de precisão
Sistema para piloto automático elétrico | Opcional | Opcional | Opcional
Disponibilidade de pneus
Dianteiro/Traseiro | 12.4-24 08PR R1 / 18.4-30 10PR R1 12.4-24 08PR R1 / 13.6-38 06PR R1 12.4-24 08PR R1 / 13.6-38 14PR R1 14.9-24 06PR R1 / 18.4-34 10PR R1 14.9-24 06PR R1 / 18.4-30 06PR R2 12.4-24 08PR R2 / 18.4-30 06PR R2 14.9-24 06PR R1 / 23.1-26 10PR R2 14.9-24 06PR R2 / 23.1-26 10PR R2 | 12.4-24 08PR R1 / 18.4-30 10PR R1 12.4-24 08PR R1 / 13.6-38 06PR R1 12.4-24 08PR R1 / 13.6-38 14PR R1 14.9-24 06PR R1 / 18.4-34 10PR R1 14.9-24 06PR R1 / 18.4-30 06PR R2 12.4-24 08PR R2 / 18.4-30 06PR R2 14.9-24 06PR R1 / 23.1-26 10PR R2 14.9-24 06PR R2 / 23.1-26 10PR R2 | 12.4-24 08PR R1 / 18.4-30 10PR R1 12.4-24 08PR R1 / 13.6-38 06PR R1 12.4-24 08PR R1 / 13.6-38 14PR R1 14.9-24 06PR R1 / 18.4-34 10PR R1 14.9-24 06PR R1 / 18.4-30 06PR R2 12.4-24 08PR R2 / 18.4-30 06PR R2 14.9-24 06PR R1 / 23.1-26 10PR R2 14.9-24 06PR R2 / 23.1-26 10PR R2
Radial | 380/85R24 R1W / 460/85R34 R1W | 380/85R24 R1W / 460/85R34 R1W | 380/85R24 R1W / 460/85R34 R1W
Florestal | 14.9-24 12PR HD / 18.4-34 14PR HD | 14.9-24 12PR HD / 18.4-34 14PR HD | 14.9-24 12PR HD / 18.4-34 14PR HD