## Sheet1
T4.75S
Motor FPT S8000 / Tier 3
Número de cilindros /cilindrada/ válvulas por cilindro | 3 / 2,9 cm³ / 2
Tanque de combustível Standard | 82L
Potência (ECE R120)@ 2.300 rpm | 76 cv / 75 hp
Torque máximo @ 1.400 rpm | 292 Nm
Reserva de torque | 30%
Bomba injetora | Bosch
Aspiração | Turbo / Intercooler
Transmissão
Tipo / Posição das alavancas | Sincronizada / Lateral
20x20 Power Shuttel com Super Redutor | Standard
12x12 Mecânico | Opcional
Velocidade mínima/máxima | 1,8 / 40 km/h
Velocidade mínima/máxima (Super Redutor) | 140 / 400 m/h
Embreagem
Acionamento | Mecânico / Eletro-hidráulico (PS)
Díametro do disco | Mecânico 11" / PS 6"
Tomada de força
Potência TDF | 68 (67) cv (hp)
Velocidade | 540 / 540E rpm
Atuação | Mecânica Independente
Eixo | 1 3/8" 6 estrias
Sistema Hidráulico
Capacidade de vazão na bomba | 48,5 L/min
Pressão máxima do circuito Hidráulico | 190 bar
Válvulas de controle remoto de centro aberto | 3
Implementos | Categoria I - II
Lift-O-Matic | Standard
Capacidade de levante no olhal | 2.700 kgf
Capacidade de levante no olhal com 1 cilindro | 3.000 kgf
Capacidade de levante a 610 mm do olhal | 1.950 kgf
Capacidade de levante a 610 mm do olhal com 1 cilindro | 2.150 kgf
Direção
Tipo / Sistema | Hidrostática / Independente
Bomba hidráulica engrenagem | 29 l/min
Eixo Dianteiro
Tipo de tração 4WD / Acionamento | TDA - Eletro-hidráulico
Bloqueio do diferencial dianteiro | Auto blocante
Ângulo máximo de esterçamento | 45°
Ângulo máximo de oxilação | 11°
Raio de giro mínimo sem acionamento dos freios | 4,8 m
Eixo Traseiro
Tipo | Flange
Sistema de redução final | Planetárias
Acionamento do bloqueio do diferencial traseiro | 12x12 Mecnânico / 20x20 Eletro-hidráulico
Sistema Elétrico
Alternador | 80 A.h
Bateria - 12V | 100 A.h
Motor de partida | 3.5 kW
Freios
Tipo | Disco em banho de óleo
Acionamento dos freios de serviço | Hidráulico
Acionamento do freio de estacionamento | Manual e independente
Conforto do Operador
Cabine | Standard
Assento suspensão mecânica - transmissão 12x12 | Standard
Assento suspensão pneumática - transmissão Power Shuttle 20x20 | Standard
Peso
Peso de embarque 4WD | 3.300 kg
Peso máximo admissível operacional 4WD Cab | 4.800 kg
Peso frontal 4WD | 4 x 30 kg
Peso traseiro | 4 x 45 kg
Dimensões
Comprimento total 4WD | 3.971 mm
Largura mínima / máxima - Frontal | 1.503 / 1.875 mm
Largura mínima / máxima - Traseiro | 1.527 / 1.928 mm
Altura total até o topo Cab | 2.545 mm
Distância entre eixos 4WD | 2.083 mm
Disponibilidade de Pneus
Dianteiro / Traseiro - (Radial) | 380/70 R20 - 480/70 R30