## Sheet1
| T5.100 Mecânico | T5.110 Mecânico | T5.100 HiLo | T5.110 HiLo
Motor
Fabricante / Modelo / Nível de emissão | FPT / S8000 / Tier 3 | FPT / S8000 / Tier 3 | FPT / S8000 / Tier 3 | FPT / S8000 / Tier 3
Aspiração / Bomba injetora | Turbo Intercooler / Bosch | Turbo Intercooler / Bosch | Turbo Intercooler / Bosch | Turbo Intercooler / Bosch
Cilindros / Cilindradas | 04 / 3.900 cm³ | 04 / 3.900 cm³ | 04 / 3.900 cm³ | 04 / 3.900 cm³
Potência nominal (ISO TR 14396) @ 2.300 rpm | 100 cv (98 hp) | 110 cv (109 hp) | 100 cv (98 hp) | 110 cv (109 hp)
Torque máximo @ 1.400 rpm | 400 Nm | 440 Nm | 400 Nm | 440 Nm
Reserva de torque | 34% | 34% | 34% | 34%
Transmissão
Tipo de embreagem | Cerametálico | Cerametálico | Eletro-hidráulica | Eletro-hidráulica
12x12 - Reversor mecânico | Standard | Standard | - | -
20x20 Creeper - Mec. com reversor mecânico | Opcional | Opcional | - | -
24x24 - HiLo com reversor eletro-hidráulico | - | - | Standard | Standard
40x40 Creeper - HiLo com reversor eletro-hidráulico | - | - | Opcional | Opcional
De Cluth - Mudança de marcha sem a necessidade do pedal de embreagem | - | - | Standard | Standard
*Velocidade mínima com creeper | 120 m/h | 120 m/h | 170 m/h | 170 m/h
Eixo dianteiro
Classe do eixo dianteiro | 1.0 HD | 1.0 HD | 1.5 HD | 1.5 HD
Ângulo de esterçamento | 40º | 40º | 40º | 40º
Raio de giro | 5 m | 5 m | 5 m | 5 m
Bloqueio diferencial dianteiro | Autoblocante | Autoblocante | Autoblocante | Autoblocante
Eixo traseiro
Flange | Standard | Standard | Standard | Standard
Passante | - | - | Opcional | Opcional
Bloqueio diferencial | Mecânico | Mecânico | Eletro-hidráulico | Eletro-hidráulico
Sistema hidráulico
Implementos | Categoria II | Categoria II | Categoria II | Categoria II
02 Válvulas remotas centro aberto | Standard | Standard | - | -
03 Válvulas remotas centro aberto | Opcional | Opcional | Standard | Standard
Lift-O-Matic™ plus | Standard | Standard | Standard | Standard
Acionamento e ajustes do levante hidráulico | Mecânico | Mecânico | Eletrônico | Eletrônico
Retorno / Dreno livre a carcaça | Standard | Standard | Standard | Standard
Vazão máxima da bomba hidráulica @ 2.300 rpm | 62 l/min | 62 l/min | 62 l/min | 62 l/min
Capacidade máxima no olhal - 0 / 1 / 2 cilindros | 2.500 kg / 3.350* kg / 4.200* kg | 2.500 kg / 3.350* kg / 4.200* kg | - / 3.350* kg / 4.200* kg | - / 3.350* kg / 4.200* kg
Capacidade a 610 mm do olhal - 0 / 1 / 2 cilindros | 2.100 kg / 2.800* kg / 3.500* kg | 2.100 kg / 2.800* kg / 3.500* kg | - / 2.800* kg / 3.500* kg | - / 2.800* kg / 3.500* kg
Direção
Tipo / Sistema | Hidrostática / Independente | Hidrostática / Independente | Hidrostática / Independente | Hidrostática / Independente
Vazão máxima da bomba hidráulica @ 2.300 rpm | 35 l/min | 35 l/min | 35 l/min | 35 l/min
Tomada de força
Acionamento | Mecânico | Mecânico | Eletro-hidráulico | Eletro-hidráulico
Sincronizado com a roda | Standard | Standard | Standard | Standard
Soft Start (partida suave progressiva) | - | - | Standard | Standard
Velocidade da TDF - 1937 / 1534 rpm do motor | 540 rpm / 540E rpm | 540 rpm / 540E rpm | 540 rpm / 540E rpm | 540 rpm / 540E rpm
Potência TDF @ 2.300 rpm | 82 cv (81 hp) | 89 cv (88 hp) | 82 cv (81 hp) | 89 cv (88 hp)
Freios
Tipo | Disco em banho de óleo | Disco em banho de óleo | Disco em banho de óleo | Disco em banho de óleo
Acionamento independente | Hidráulico | Hidráulico | Hidráulico | Hidráulico
Freio de estacionamento Park Lock | Manual e independente | Manual e independente | Manual e independente | Manual e independente
Disco de freio sinterizado | 2 | 2 | 2 | 2
Conforto do Operador
Ambiente do operador | Cabinado | Cabinado | Cabinado | Cabinado
Luzes de trabalho | Halógena | Halógena | LED | LED
Banco do operador | Mecânico | Mecânico | Pneumático | Pneumático
Banco do instrutor | - | - | Standard | Standard
Coluna de direção | Inclinável | Inclinável | Inclinável & Ajuste de altura | Inclinável & Ajuste de altura
Agricultura de precisão
Telemetria básica | Disponível | Disponível | Disponível | Disponível
Peso
Dianteiros | 4 ou 10 x 40 kg | 4 ou 10 x 40 kg | 4 ou 10 x 40 kg | 4 ou 10 x 40 kg
Traseiros Eixo flange / Eixo passante | 4 ou 8 x 50 kg / 6 x 65 kg | 4 ou 8 x 50 kg / 6 x 65 kg | 4 ou 8 x 50 kg / 6 x 65 kg | 4 ou 8 x 50 kg / 6 x 65 kg
Peso máximo admissível - Eixo flange / passante | 6.500 kg | 6.500 kg | 6.500 kg / 6.700 kg | 6.500 kg / 6.700 kg
Dimensões
Comprimento total | 4,45 mm | 4,45 mm | 4,45 mm | 4,45 mm
*Altura total cabinado | 2.620 mm | 2.620 mm | 2.620 mm | 2.620 mm
*Largura total - Eixo Flange | 2,14 mm | 2,14 mm | 2,14 mm | 2,14 mm
Pneus
Dianteiro / Traseiro | 13.6-24 8PR R1 / 23.1-26 12PR-R1 | 13.6-24 8PR R1 / 23.1-26 12PR-R1 | 13.6-24 8PR R1 / 23.1-26 12PR-R1 | 13.6-24 8PR R1 / 23.1-26 12PR-R1
Dianteiro / Traseiro - Eixo Passante | - | - | 13.6-24 8PR R1 / 13.6-38-14PR-R1 Dual | 13.6-24 8PR R1 / 13.6-38-14PR-R1 Dual
Dianteiro / Traseiro - Radial | 380/85R24 R1W / 460/85R34 R1W | 380/85R24 R1W / 460/85R34 R1W | 380/85R24 R1W / 460/85R34 R1W | 380/85R24 R1W / 460/85R34 R1W
Dianteiro / Traseiro - Florestal | 14.9-24 12PR R1 / 18.4-34 14PR R1 | 14.9-24 12PR R1 / 18.4-34 14PR R1 | 14.9-24 12PR R1 / 18.4-34 14PR R1 | 14.9-24 12PR R1 / 18.4-34 14PR R1
*Dimensões referenciadas para trator equipado com pneus dianteiros 14.9x24 e pneus traseiros 18.4x34. **HiLo cabinado apenas 1 e 2 cilindros