## Sheet1
T6.140
Motor FPT NEF 4
Potência máxima (ECE R120) @ 1.900 rpm | 150 cv (149 hp)
Potência nominal (ECE R120) @ 2.200 rpm | 141 cv (140 hp)
Torque máximo @ 1.600 rpm | 608 nm
Número de cilindros / cilindrada | 4 / 4,5 cm³
Reserva de torque | 35%
Tanque de combustivel | 292 L
Sistema de injeção eletrônico | Common Rail
Aspiração | Turbo Intercooler
Transmissão
Tipo | Electro Command™ PowerShift
Número de marchas - Frente x Ré | 16 x 16 / 32 x 32
Inversor eletro-hidráulico | Standard
Velocidade mínima / máxima | 2,3 km/h / 40 km/h
Super Redutor - Opcional | 0,2 km/h / 3,8 km/h
Bloqueio do diferencial - Traseiro
Acionamento | Eletro-hidráulico
Atuação | Eixo traseiro
Tração dianteira
Acionamento | Eletro-hidráulico
Sistema Terralock™ | Standard
Categoria | 4
Ângulo de esterçamento | 55°
Raio de giro mínimo - 4WD | 5,6 m
Sistema hidráulico
Capacidade de vazão na bomba | 113 l/min
Pressão máxima | 210 bar
Válvulas de controle remoto centro fechado | 4 / 3
Capacidade de levante no olhal / 610 mm | 7.864 kg / 5.254 kg
Implementos | Categoria II/III
Direção
Tipo / Sistema | Hidrostática / Independente
Bomba hidráulica engrenagem | 67 l/min
Sistema elétrico
Alternador | 120 A.h
Bateria - 12V | 135 A.h
Motor de partida | 4.2 KW
Tomada de força
Atuação | Independente
Acionamento | Eletro-hidráulico
Velocidade da TDF - 1546 /1969 rpm do motor | 540-1000 rpm
Potência TDF | 121 cv
Eixo reversível | 13/8" 21 - 1 3/8" 6 estrias
PTO Automático | Standard
Freios
Tipo | Disco em banho de óleo
Acionamento independente | Hidráulico
Disco de freio sinterizado | 2
Conforto do Operador
Cabinado | Standard
Banco com suspenção pneumática | Standard
Suspensão de cabine | Opcional
Luzes de LED | 4
Nivel de Ruído | 73 dB
Peso
Peso dianteiro - Standar (Opc) | 6 x 45 kg / 10 x 45 kg / 16 x 45 kg
Peso traseiro | 6 x 65 kg
Peso de embarque | 5.460 kg
Peso máximo admissível | 9.500 kg
Dimensões
Comprimento total | 4.973 mm
Largura total | 2.674 mm
Distância entre eixos | 2.645 mm
Altura total | 3.115 mm
Disponibilidade de pneus
Dianteiro - Traseiro (Diagonal) | 14.9-28 R1 & 23.1-30 R1 / 14.9-28 R2 & 23.1-30 R2 / 18.4-26 R1 & 20.8-38 R1 / 18.4-26 R1 & 24.5-32 R1 / 14.9-28 R1 & 18.4-38 R1 (Duplado)
Dianteiro - Traseiro (Radial) | 480/65R28 R1W & 600/65R38 R1W
Agricultura Digital
Pré-disposto para piloto automático hidráulico | Standard
Sistema de piloto automático | Opcional
Monitor IntelliView IV Plus | Opcional
Receptor RS1 | Opcional
Modem P&CM conectividade 4G / Wi-Fi | Standard
Portal de telemetria NH FieldOps | Standard
ISOBUS | Opcional