## Sheet1
| TT.55 | TT.65 | TT.75 | TT.55F | TT.65F | TT.75F
Motor S8000
Torque máximo A 1.300 rpm | 230 Nm | 276 Nm | 315 Nm | 230 Nm | 276 Nm | 315 Nm
Número de cilindros / cilindrada | 3/2,932 cm³ | 3 / 2,932 cm³ | 3 / 2,932 cm³ | 3 / 2,932 cm³ | 3 / 2,932 cm³ | 3 / 2,932 cm³
Reserva de torque | 27% | 27% | 27% | 27% | 27% | 27%
Aspiração | Turbo alimentado | Turbo alimentado intercooler | Turbo alimentado intercooler | Turbo alimentado | Turbo Alimentado InterCooler | Turbo alimentado intercooler
Bomba injetora | Bosch | Bosch | Bosch | Bosch | Bosch | Bosch
Tanque de combustível Cab/Plat. | 63 L | 63 L | 63 L | 63 L | 63 L | 63 L
Escapamento | Vertical | Vertical | Vertical | Vertical | Vertical | Vertical
Embreagem
Material do disco | Cerametálico | Cerametálico | Cerametálico | Cerametálico | Cerametálico | Cerametálico
Acionamento | Mecânico | Mecânico | Mecânico | Mecânico | Mecânico | MECÂNICO
Transmissão
Tipo | Parcialmente Sincronizada | Parcialmente Sincronizada | Parcialmente Sincronizada | Parcialmente Sincronizada | Parcialmente Sincronizada | Parcialmente Sincronizada
Número de marchas - Frente x Ré | 8x2 | 12X3 | 12X3 | 8x2 | - | 8x2
Opcional Super-redutor - Frente x Ré | - | - | - | - | 12 x 3 | 12x3 (opt)
Velocidade de deslocamento final | 29,4 Km/h | 29,4 Km/h | 29,4 Km/h | 29,4 Km/h | 29,4 Km/h | 29,4 Km/h
Velocidade de deslocamento (Super-redutor) | - | - | - | - | 670 m/h | 670 m/h
Posição das alavancas | Lateral | Lateral | Lateral | Central | Central | Central
Bloqueio do Diferencial
Acionamento | Mecânico | Mecânico | Mecânico | Mecânico | Mecânico | Mecânico
Localização | Eixo traseiro | Eixo traseiro | Eixo traseiro | Eixo traseiro | Eixo Traseiro | Eixo traseiro
Tração Dianteira
Tipo de acionamento da tração | Mecânico | Mecânico | Mecânico | Mecânico | Mecânico | Mecânico
Ângulo de esterçamento | 55º | 55° | 55° | 55° | 55° | 55°
Oscilação do eixo lateral | 11º | 11° | 11° | 11° | 11° | 11°
Raio de giro mínimo - 4WD | 3.2 | 3.2 | 3.2 | 4.1 | 4.1 | 4.1
Sistema Hidráulico
Capacidade de vazão na bomba | 41,5 L/min | 41,5 L/min | 41,5 L/min | 41,5 L/min | 41,5 L/min | 41,5 L/min
Implementos | Categoria I e II | Categoria I e II | Categoria I e II | Categoria I e II | Categoria I E II | Categoria I e II
Lift-O-Matic™ | Standard | Standard | Standard | Standard | Standard | Standard
Válvulas de controle remoto centro aberto | 2 | 2 | 2 | 2 | 2 | 2
Capacidade de Levante no Olhal | 1.750 kgf | 2.757 kgf (1 cilindro auxiliar) | 2.757 kgf (1 cilindro auxiliar) | 2.000 kg | 2.000 kg | 2.000 kg
Capacidade de Levante A 610 mm Do Olhal | 1.025 kgf | 1643 kgf (1 cilindro auxiliar) | 1643 kgf (1 cilindro auxiliar) | 1.139 KGF | 1.139 KGF | 1.139 KGF
Sistema Elétrico
Alternador | 14 V / 90 A.h | 14 V / 90 A.h | 14 V / 90 A.h | 14 V / 90 A.h | 14 V / 90 A.h | 14 V / 90 A.h
Bateria | 12 V/ 100 A.h | 12 V / 100 A.h | 12 V / 100 A.h | 12 V / 100 A.h | 12 V / 100 A.h | 12 V / 100 A.h
Direção
Tipo | Hidrostática | Hidrostática | Hidrostática | Hidrostática | Hidrostática | Hidrostática
Circuito Tipo | Independente | Independente | Independente | Independente | Independente | Independente
Bomba Hidráulica Engrenagem | 28 L/min | 28 L/min | 28 L/min | 28 L/min | 28 L/min | 28 L/min
Tomada de Força
Acionamento | Mecânica | Mecânica | Mecânica | Mecânica | Mecânica | MECÂNICA
Atuação | Independente | Independente | Independente | Independente | Independente | INDEPENDENTE
Eixo | 1 3/8" 6 estrias | 1 3/8" 6 estrias | 1 3/8" 6 estrias | 1 3/8" 6 estrias | 1 3/8" 6 Estrias | 1 3/8" 6 ESTRIAS
540 rpm A 1.947 rpm DO MOTOR | Standard | Standard | Standard | STANDARD | Standard | STANDARD
Sincronismo com a roda | - | Standard | Standard | - | - | -
Freios
Tipo/ Acionamento | Multidiscos em banho de óleo / mecânico | Multidiscos em banho de óleo / mecânico | Multidiscos em banho de óleo / mecânico | Multidiscos em banho de óleo / mecânico | Multidiscos Em Banho de Óleo / Mecânico | MULTIDISCOS EM BANHO DE ÓLEO / MECÂNICO
Número de Discos | 6 | 8 | 8 | 6 | 8 | 8
Freio de Estacionamento | Manual trava pedais | Manual trava pedais | Manual trava pedais | 8 freio de estacionamento m | Manual e Independente | MANUAL E INDEPENDENTE
Conforto do Operador
Arco de Segurança com Teto | Standard | Standard | Standard | Arco rebatível | Arco Rebatível | ARCO REBATÍVEL
Disposição Ergonômica dos Controles | Standard | Standard | Standard | Standard | Standard | STANDARD
Cabine | ND | ND | ND | Opcional | Opcional | OPCIONAL
Odômetro Digital | Standard | Standard | Standard | Standard | Standard | STANDARD
Peso
Peso frontal | bar: TT.55 to TT.75F
Peso traseiro | 4 x 50 kg | 6 x 50 kg | 6 x 50 kg | 4 x 50 kg | 4 x 50 kg | 4 x 50 kg
Peso máximo admissível | 3.000 kg | 3.650 kg | 4.200 kg | 3.000 kg | 3.650 kg | 4.200 kg
Dimensões
Comprimento Total | 3.400 mm | 3.480 mm | 3.480 mm | 3.400 mm | 3.480 mm | 3.480 mm
Largura Total | 1.850 mm | 1.850 mm | 1.850 mm | 1.450 mm | 1.450 mm | 1.450 mm
Altura Total | 2.210 mm | 2.210 mm | 2.210 mm | 2.130 mm | 2.130 mm | 2.130 mm
Altura Arco Rebatido | 1.450 mm | 1.450 mm | 1.450 mm | 1.450 mm | 1.450 mm | 1.450 mm
Distância Entre Eixos | 2.010 mm | 2.010 mm | 2.010 mm | 2.010 mm | 2.010 mm | 2.010 mm
Disponibilidade de Pneus
Dianteiro/Traseiro | 8.0X16 8PR R1 / 12.4X24 6PR R1 8.0X18 12PR R1 / 14.9X24 6PR R1 | 8.0X16 8PR R1 / 12.4X24 6PR R1 8.0X18 12PR R1 / 14.9X24 6PR R1 | 8.0X16 8PR R1 / 12.4X24 6PR R1 8.0X18 12PR R1 / 14.9X24 6PR R1 | 8.0X16 8PR R1 / 12.4X24 6PR R1 8.0X18 12PR R1 / 14.9X24 6PR R1 | 8.0X16 8PR R1 / 12.4X24 6PR R1 8.0X18 12PR R1 / 14.9X24 6PR R1 | 8.0X16 8PR R1 / 12.4X24 6PR R1 8.0X18 12PR R1 / 14.9X24 6PR R1