## Sheet1
TT3.50
MOTOR FPT S8000 / MAR I
Potência (ECE R120) @ 2.100 rpm | 50 cv (49,5 hp)
Torque máximo @ 1.300 rpm | 205 Nm
Número de cilindros / cilindrada / válvulas por cilindro | 3 / 2,9 cm³ / 2
Reserva de torque | 21%
Tanque de combustível | 60 L
Bomba injetora | Bosch
Aspiração | Natural
TRANSMISSÃO
Posição das alavancas | Lateral
Transmissão mecânica 8x8 | Standard
Alavanca de reversão mecânica sincronizada | Standard
Velocidade mínima/máxima | 2,7 km/h / 35,8 km/h
EMBREAGEM
Material do disco | Disco seco cerametálico
Acionamento | Mecânico
Diâmetro do disco | 11"
TOMADA DE FORÇA
Atuação | Mecânica Independente
TDF / Sincronizado com a roda | Standard
Eixo | 6 estrias
Velocidade 2.016 / 1.590 rpm | 540 rpm / 540E rpm
Potência TDF | 45 cv (45 hp)
SISTEMA HIDRÁULICO
Capacidade de vazão na bomba | 38 l/min
Pressão máxima do circuito hidráulico | 210 bar
Válvulas de controle remoto de centro aberto | 2
Implementos | Categoria I - II
Lift-O-Matic™ | Standard
Capacidade de levante no olhal | 1.800 kgf
Capacidade de levante a 610 mm do olhal | 1.440 kgf
DIREÇÃO
Tipo / Sistema | Hidráulica / Independente
Bomba hidráulica engrenagem | 24 l/min
EIXO DIANTEIRO
Tipo de tração 4WD / Acionamento | Mecânico
Bloqueio do diferencial dianteiro | Auto blocante
Ângulo máximo de esterçamento | 31,5°
Ângulo máximo de oscilação | 11°
Raio de giro com acionamento dos freios | 3,7 m
EIXO TRASEIRO
Tipo | Flange
Sistema de redução final | Planetárias
Acionamento do bloqueio do diferencial traseiro | Mecânico
SISTEMA ELÉTRICO
Alternador | 55 A.h
Bateria - 12V | 88 A.h
Motor de partida | 2,8 Kw
FREIOS
Tipo | Disco em banho de óleo
Acionamento dos freios de serviço | Mecânico
Acionamento do freio de estacionamento | Manual e independente
CONFORTO DO OPERADOR
Plataformado / ROPS | Standard
Plataforma semi-plana | Standard
Assento suspensão mec. / Cinto de segurança | Standard
PESO
Peso máximo admissível operacional | 2.985 kg
Peso frontal | 6 x 30 kg
Peso traseiro | 4 x 32 kg
DIMENSÕES
Comprimento total | 3.735 mm
Largura bitola traseira mínima / máxima | 1.336 mm / 1.736 mm
Altura total até o topo capota | 2.536 mm
Distância entre eixos | 2.040 mm
DISPONIBILIDADE DE PNEUS
Dianteiro / Traseiro | *9.5-24 R1 8PR BKT / *14.9-28 R1 12PR BKT
*Standard **Compatível | -