## Sheet1
| TT4.75 | TT4.90
Motor FPT S8000 / MAR-1 / Tier 3
Potência (ISO TR 14396) @ 2.300 rpm cv (hp) | 75 cv / 74 hp | 90 cv / 89 hp
Potência (SAE J1995 ) @ 2.300 rpm cv (hp) | 78 cv / 77 hp | 93 cv / 92 hp
Torque máximo @ 1.300 rpm | 315 Nm | 400 Nm
Número de cilindros / cilindrada/ válvulas por cilindro | 3 / 2,9 cm³/ 2 | 4 / 2,9 cm³ / 2
Aspiração | Turbo Intercooler | Turbo Intercooler
Reserva de torque | 25% | 25%
Tanque de combustível Standard | 100 L | 90 L
Transmissão
Tipo / Posição das alavancas | Sincronizada / Lateral | Sincronizada / Lateral
Número de marchas - Frente x Ré | 12x12 | 12x12
Reversor Mecânico Frente e Ré | Standard | Standard
Velocidade mínima/máxima | 1,6 / 34,4 km/h | 1,6 / 34,4 km/h
Embreagem
Material do disco | Disco seco cerametálico | Disco seco cerametálico
Acionamento | Mecânico | Mecânico
Diâmetro do disco | 11” | 12”
Tomada de força
Atuação | Mecânica Independente | Mecânica Independente
Acionamento mecânico 2200 / 1715 rpm | Standard 540/540E rpm | Standard 540/540E rpm
Eixo | 1 3/8" 6 estrias | 1 3/8" 6 estrias
TDF sincronizada com roda | Standard | Standard
Sistema hidráulico
Capacidade de vazão na bomba | 54 L/min | 54 L/min
Pressão máxima do circuito Hidráulico | 207 bar | 207 bar
Válvulas de controle remoto de centro aberto | 03 válvulas remotas de dupla ação | 03 válvulas remotas de dupla ação
Implementos | Categoria II | Categoria II
Lift-O-Matic | Standard | Standard
Capacidade de levante no olhal | 3.000 kg | 3.500 kg
Capacidade de levante no olhal a 610 mm do olhal | 2.150 kg | 2.750 kg
Direção
Tipo / Sistema | Hidrostática / Independente | Hidrostática / Independente
Bomba hidráulica engrenagem | 26 L/min | 26 L/min
Eixo Dianteiro
Tipo de tração | TDA - Tração Dianteira Auxiliar | TDA - Tração Dianteira Auxiliar
Acionamento da tração | Mecânico | Mecânico
Bloqueio do diferencial dianteiro | Auto blocante | Auto blocante
Ângulo máximo de esterçamento | 55° | 55°
Oscilação máxima lateral do eixo | 11° | 11°
Raio de giro mínimo sem acionamento dos freios | 3,8 m | 3,8 m
Paralamas dianteiros | Sem para-lamas | Sem para-lamas
Eixo Traseiro
Tipo | Flange | Flange
Sistema de redução final | Planetárias | Planetárias
Acionamento do bloqueio do diferencial traseiro | Mecânico | Mecânico
Sistema elétrico
Alternador | 90 A.h | 90 A.h
Bateria - 12V | 110 A.h | 110 A.h
Motor de partida | 3.0 kW | 3.0 kW
Freios
Tipo | Disco em banho de óleo | Disco em banho de óleo
Acionamento dos freios de serviço | Mecânico | Mecânico
Acionamento do freio de estacionamento | Mecânico | Mecânico
Peso
Peso de embarque ¦ (kg) | 3065 kg | 3.120 kg
Peso máximo admissível operacional ¦ (kg) | 3.600 kg | 4320 kg
Peso frontal | 4 x 40 kg | 6 x 40 kg
Peso Traseiro | 4 x 50 kg | 6 x 50 kg
Conforto do Operador
Plataformado / Rops | Standard | Standard
Plataforma reta | Standard | Standard
Assento suspensão mec. / Cinto de segurança | Standard | Standard
Dimensões
Largura total | 2.087 mm | 2.087 mm
Comprimento total | 3.875 mm | 4.131 mm
Altura total até o topo rops | 2.590 mm | 2.590 mm
Altura até o volante | 1.814 mm | 1.814 mm
Distância entre eixos | 2.145 mm | 2.258 mm
Disponibilidade de pneus
Dianteiro / Traseiro | 12.4-24 6PR / 18.4-30-10PR-R1 | 12.4-24 6PR / 18.4-30-10PR-R1